## (건축)물량내역서
물량내역서 (건축분야)
[ 공사명 : 울산공항 여객터미널 화장실 개선 및 기타공사 ]
품 명 | 규 격 | 단위 | 수량 | 재 료 비 |  | 노 무 비 |  | 비 고
|  |  |  | 단 가 | 금 액 | 단 가 | 금 액
01 ▶공통가설공사
가설컨테이너 설치 및 철거 | 3*6*2.6, 6개월, 사무실용 | 개소 | 1 | 714046 |  | 358256
가설컨테이너 설치 및 철거 | 3*6*2.6, 6개월, 창고용 | 개소 | 1 | 626646 |  | 358256
[ 합 계 ]
02 ▶건축공사
0201 일반대합실 남측화장실(1층)
020101 가설공사 | 일반 남측 화장실(1층)
강관 조립말비계(이동식)설치 및 해체 | 높이 2m, 3개월 | 대 | 1 | 41435 |  | 94574
시스템비계 설치 및 해체 | H:3800, 내부공사용 | M2 | 1.9 | 24734 |  | 70646
건축물현장정리 | 청소 및 뒤정리 | M2 | 72.2 | 0 |  | 3441
건축물보양 | 보양재 2겹 | M2 | 24.5 | 1542 |  | 1720
가설칸막이 설치 및 해체 | (야간) 샌드위치패널, T50mm | M2 | 3.4 | 22000 |  | 22500
가설출입문 설치 및 해체(편개) | (야간) 샌드위치패널, T50mm | 개소 | 1 | 120000 |  | 35000
[ 합 계 ]
020102 조적공사 | 일반 남측 화장실(1층)
콘크리트벽돌 | 콘크리트벽돌, 190*57*90mm, 울산, C종2급 | 매 | 1402 | 90 |  | 0
0.5B 벽돌쌓기 | 3.6m 이하, 시공량 25m2/일당 | M2 | 17.8 | 0 |  | 41537
벽돌운반 | 인력, 1층 | 천매 | 1.402 | 0 |  | 75709
[ 합 계 ]
020103 돌공사 | 일반 남측 화장실(1층)
인조대리석두겁(유아) | W150*T30mm, 모르타르 30mm | M | 2.9 | 51480 |  | 14138
인조대리석두겁(소변기) | W220*T30mm, 모르타르 30mm | M | 2.4 | 71500 |  | 20735
[ 합 계 ]
020104 타일공사 | 일반 남측 화장실(1층)
포세린타일 | 바닥(논슬립), 600*600mm | M2 | 67.2 | 23000 |  | 0
포세린타일 | 벽, 600*600mm | M2 | 139.3 | 23000 |  | 0
타일 압착 붙이기(바탕 20mm+압 5mm) | 바닥, 600*600(타일C, 백색줄눈) | M2 | 12.5 | 1942 |  | 50442
타일 압착 붙이기(바탕 45mm+압 5mm) | 바닥, 600*600(타일C, 백색줄눈) | M2 | 52.7 | 1942 |  | 53281
타일 떠붙이기(바탕 18mm) | 벽, 600*600(백색줄눈) | M2 | 135.2 | 2049 |  | 53220
[ 합 계 ]
020105 목공사및수장공사 | 일반 남측 화장실(1층)
화장실칸막이 | T20 방수PB, 안심스크린 | M2 | 55.3 | 125000 |  | 20000
소변기칸막이 | T12 방수PB | EA | 2 | 140000 |  | 20000
세면대하부장 | T20 방수PB, 세면대 하부용 | M | 4.5 | 180000 |  | 50000
실내벽체마감패널 | M-SH 10, T10 엠보드 스텐헤어라인, 저탄소인증 | M2 | 8.2 | 181802 |  | 31629
벽, MDF붙임 | 9.0mm(MDF포함) | M2 | 7.8 | 4576 |  | 18183
석고판 나사 고정(바탕용) | 천장, 석고보드(일반),9.5T*2겹 붙임 | M2 | 52.7 | 6839 |  | 19632
DRY WALL(C-100) | 일반석고12.5t 2겹양면 | M2 | 3 | 36677 |  | 40720
[ 합 계 ]
020106 방수공사 | 일반 남측 화장실(1층)
수밀코킹(실리콘) | 삼각, 10mm, 창호주위 | M | 30.7 | 619 |  | 5228
시멘트 액체방수 | 바닥 | M2 | 52.7 | 120 |  | 24004
시멘트 액체방수 | 벽 | M2 | 81.1 | 120 |  | 18859
[ 합 계 ]
020107 금속공사 | 일반 남측 화장실(1층)
스텐걸레받이설치 | H:100*1.2t(코킹 5*5) | M | 54.1 | 3777 |  | 16383
경량철골천정틀 | M-BAR, H:1m미만. 기존슬라브용 | M2 | 52.7 | 8638 |  | 14549
스테인리스공프레임 | W100*D20*1.5t(코킹 5*5) | M | 12 | 11564 |  | 30225
경량벽체틀제작설치 | ㅁ-20*20*1.2t@300*600 | M2 | 2.6 | 7364 |  | 26619
스테인리스재료분리대 | 바닥, W45*H20*1.5t | M | 1.6 | 6598 |  | 19756
조명박스제작설치(ㄱ자형) | 120*180*1.2t, 갈바절곡+분체도장 | M | 2 | 11618 |  | 37321
등박스제작설치(ㄷ자형) | 350*200*1.2t, 갈바절곡+분체도장 | M | 18.7 | 17985 |  | 61988
PVC몰딩 설치 | PVC마이너스몰딩(지정색) | M | 56.6 | 1732 |  | 8990
[ 합 계 ]
020108 미장공사 | 일반 남측 화장실(1층)
창문틀 주위 충전 | 발포우레탄 충전 | M | 15.3 | 2250 |  | 2734
[ 합 계 ]
020109 창호공사 | 일반 남측 화장실(1층)
SSD01(스위치,2개포함) | 2.000 x 2.300 = 4.600 | EA | 2 | 1800000 |  | 0
[ 합 계 ]
020110 칠공사 | 일반 남측 화장실(1층)
바탕만들기+걸레받이용 페인트칠 | 붓칠, 2회, 콘크리트·모르타르면 | M2 | 1.5 | 2406 |  | 22316
바탕만들기+수성페인트 롤러칠 | 내부, 2회, con'c·mortar면, 친환경 | M2 | 49.3 | 926 |  | 9802
바탕만들기+수성페인트 롤러칠 | 내부, 2회, G.B.면 줄퍼티, 친환경 | M2 | 6 | 1572 |  | 17926
바탕만들기+수성페인트 롤러칠 | 내부천장, 2회, G.B.면 줄퍼티, 친환경 | M2 | 52.7 | 1572 |  | 21511
[ 합 계 ]
020111 철거공사 | 일반 남측 화장실(1층)
열경화성수지천정판 철거(천장) | 해체재 재사용 안 함 | M2 | 51.6 | 0 |  | 6002
경량천장철골틀 해체 |  | M2 | 51.6 | 0 |  | 6688
조적벽컷팅 | (야간) | M | 10.2 | 1076 |  | 16129
조적벽 해체 | (야간) H=3.6m 이하 | M3 | 1.6 | 0 |  | 253678
화장실칸막이 철거 |  | M2 | 36.7 | 0 |  | 6882
소변기칸막이 철거 | 600*1200 | 개 | 2 | 0 |  | 3441
세면대 철거 | L2400*D720 | 개 | 2 | 0 |  | 24777
세면기 철거 |  | EA | 2 | 571 |  | 28553
양변기 철거 |  | 개 | 10 | 0 |  | 8603
소변기 철거 |  | 개 | 3 | 0 |  | 8603
타일 해체 | (야간) 떠붙이기 | M2 | 96.8 | 0 |  | 27926
타일 해체 | (야간) 바닥, T60mm | M2 | 51.6 | 0 |  | 31076
화강석 철거 | (야간) 바닥, T30mm, 몰탈T30mm | M2 | 12.1 | 0 |  | 38715
창호철거(인력) | 플라스틱문 | M2 | 3.8 | 0 |  | 12905
폐기물소운반 | 인력소운반 L=30M | 톤 | 22.7 | 0 |  | 52620
[ 합 계 ]
020112 기타공사 | 일반 남측 화장실(1층)
양변기뒷선반 | W200*T12mm, 컴팩트패널 | M | 8.3 | 50000 |  | 0
기저귀교환대 | 890*510(가로형) | EA | 2 | 400000 |  | 0
영유아거치대 | 접이식 <현장설치도> | EA | 2 | 150000 |  | 0
핸드드라이어 | 하향식, 헤파필터, 니켈 1000W | EA | 4 | 836364 |  | 0
핸드타올(장애인실) | 케이스 | EA | 2 | 30000 |  | 0
장애자용점자블럭 | 자기질 300*300*18,몰탈32MM | EA | 6 | 10000 |  | 4849
화장지걸이 | 롤휴지걸이, 점보형(sus) | EA | 24 | 18500 |  | 15542
위생용품수거함 |  | EA | 8 | 23700 |  | 15542
거울(세면기용) | 거울, 500*700*5mm(LED조명 포함) | EA | 3 | 118000 |  | 44221
거울(세면기용) | 거울, 500*900*5mm(LED조명 포함) | EA | 2 | 136000 |  | 44221
세면대(인조대리석) | 2구(1815L*150H) | EA | 1 | 484060 |  | 68712
세면대(인조대리석) | 3구(2485L*150H) | EA | 1 | 662750 |  | 68712
[ 합 계 ]
020113 골재및운반비 | 일반 남측 화장실(1층)
시멘트 | 40KG 울산 | 포 | 105 | 6636 |  | 0
모래 | 모래, 울산, 도착도 | M3 | 8.5 | 36000 |  | 0
시멘트운반 | L:20km, 덤프 8ton | 포 | 105 | 0 |  | 5500
[ 합 계 ]
0202 일반대합실 북측화장실(1층)
020201 가설공사 | 일반 북측 화장실(1층)
건축물현장정리 | 청소 및 뒤정리 | M2 | 72.2 | 0 |  | 3441
건축물보양 | 보양재 2겹 | M2 | 35.2 | 1542 |  | 1720
가설칸막이 설치 및 해체 | (야간) 샌드위치패널, T50mm(자재 재사용) | M2 | 3.4 | 0 |  | 22500
가설출입문 설치 및 해체(편개) | (야간) 1000*2100, T50mm(자재 재사용) | 개소 | 1 | 0 |  | 35000
[ 합 계 ]
020202 조적공사 | 일반 북측 화장실(1층)
콘크리트벽돌 | 콘크리트벽돌, 190*57*90mm, 울산, C종2급 | 매 | 584 | 90 |  | 0
0.5B 벽돌쌓기 | 3.6m 이하, 시공량 25m2/일당 | M2 | 7.4 | 0 |  | 41537
벽돌운반 | 인력, 1층 | 천매 | 0.584 | 0 |  | 75709
[ 합 계 ]
020203 돌공사 | 일반 북측 화장실(1층)
인조대리석두겁(소변기) | W220*T30mm, 모르타르 30mm | M | 2.5 | 71500 |  | 20735
화장대거치대설치(복도) | W250*H150*T12mm, 각관+인조대리석 | M | 1.2 | 44808 |  | 98372
[ 합 계 ]
020204 타일공사 | 일반 북측 화장실(1층)
포세린타일 | 바닥(논슬립), 600*600mm | M2 | 67.1 | 23000 |  | 0
포세린타일 | 벽, 600*600mm | M2 | 134.9 | 23000 |  | 0
타일 압착 붙이기(바탕 20mm+압 5mm) | 바닥, 600*600(타일C, 백색줄눈) | M2 | 13.3 | 1942 |  | 50442
타일 압착 붙이기(바탕 45mm+압 5mm) | 바닥, 600*600(타일C, 백색줄눈) | M2 | 51.8 | 1942 |  | 53281
타일 떠붙이기(바탕 18mm) | 벽, 600*600(백색줄눈) | M2 | 130.9 | 2049 |  | 53220
[ 합 계 ]
020205 목공사및수장공사 | 일반 북측 화장실(1층)
화장실칸막이 | T20 방수PB, 안심스크린 | M2 | 55 | 125000 |  | 20000
소변기칸막이 | T12 방수PB | EA | 2 | 140000 |  | 20000
세면대하부장 | T20 방수PB, 세면대 하부용 | M | 4.2 | 180000 |  | 50000
실내벽체마감패널 | M-SH 10, T10 엠보드 스텐헤어라인, 저탄소인증 | M2 | 9.1 | 181802 |  | 31629
벽, MDF붙임 | 9.0mm(MDF포함) | M2 | 8.7 | 4576 |  | 18183
석고판 나사 고정(바탕용) | 천장, 석고보드(일반),9.5T*2겹 붙임 | M2 | 51.8 | 6839 |  | 19632
장애자용점자블럭 | 자기질 300*300*18,몰탈32MM | EA | 6 | 10000 |  | 4849
DRY WALL(C-100) | 일반석고12.5t 2겹양면 | M2 | 2.3 | 36677 |  | 40720
[ 합 계 ]
020206 방수공사 | 일반 북측 화장실(1층)
수밀코킹(실리콘) | 삼각, 10mm, 창호주위 | M | 30.7 | 619 |  | 5228
시멘트 액체방수 | 바닥 | M2 | 51.8 | 120 |  | 24004
시멘트 액체방수 | 벽 | M2 | 78.6 | 120 |  | 18859
[ 합 계 ]
020207 금속공사 | 일반 북측 화장실(1층)
스텐걸레받이설치 | H:100*1.2t(코킹 5*5) | M | 52.4 | 3777 |  | 16383
경량철골천정틀 | M-BAR, H:1m미만. 기존슬라브용 | M2 | 51.8 | 8638 |  | 14549
스테인리스공프레임 | W100*D20*1.5t(코킹 5*5) | M | 12 | 11564 |  | 30225
경량벽체틀제작설치 | ㅁ-20*20*1.2t@300*600 | M2 | 2.9 | 7364 |  | 26619
스테인리스재료분리대 | 바닥, W45*H20*1.5t | M | 1.6 | 6598 |  | 19756
조명박스제작설치(ㄱ자형) | 120*180*1.2t, 갈바절곡+분체도장 | M | 2.2 | 11618 |  | 37321
등박스제작설치(ㄷ자형) | 350*200*1.2t, 갈바절곡+분체도장 | M | 17.1 | 17985 |  | 61988
PVC몰딩 설치 | PVC마이너스몰딩(지정색) | M | 55 | 1732 |  | 8990
[ 합 계 ]
020208 미장공사 | 일반 북측 화장실(1층)
창문틀 주위 충전 | 발포우레탄 충전 | M | 15.3 | 2250 |  | 2734
[ 합 계 ]
020209 창호공사 | 일반 북측 화장실(1층)
SSD01(스위치,2개포함) | 2.000 x 2.300 = 4.600 | EA | 2 | 1800000 |  | 0
[ 합 계 ]
020210 칠공사 | 일반 북측 화장실(1층)
바탕만들기+걸레받이용 페인트칠 | 붓칠, 2회, 콘크리트·모르타르면 | M2 | 1.6 | 2406 |  | 22316
바탕만들기+수성페인트 롤러칠 | 내부, 2회, con'c·mortar면, 친환경 | M2 | 55.5 | 926 |  | 9802
바탕만들기+수성페인트 롤러칠 | 내부, 2회, G.B.면 줄퍼티, 친환경 | M2 | 2.3 | 1572 |  | 17926
바탕만들기+수성페인트 롤러칠 | 내부천장, 2회, G.B.면 줄퍼티, 친환경 | M2 | 51.8 | 1572 |  | 21511
[ 합 계 ]
020211 철거공사 | 일반 북측 화장실(1층)
열경화성수지천정판 철거(천장) | 해체재 재사용 안 함 | M2 | 51.6 | 0 |  | 6002
경량천장철골틀 해체 |  | M2 | 51.6 | 0 |  | 6688
조적벽컷팅 | (야간) | M | 7.8 | 1076 |  | 16129
조적벽 해체 | (야간) H=3.6m 이하 | M3 | 0.9 | 0 |  | 253678
화장실칸막이 철거 |  | M2 | 39.5 | 0 |  | 6882
소변기칸막이 철거 | 600*1200 | 개 | 2 | 0 |  | 3441
세면대 철거 | L2400*D720 | 개 | 2 | 0 |  | 24777
세면기 철거 |  | EA | 2 | 571 |  | 28553
양변기 철거 |  | 개 | 10 | 0 |  | 8603
소변기 철거 |  | 개 | 3 | 0 |  | 8603
타일 해체 | (야간) 떠붙이기 | M2 | 96.8 | 0 |  | 27926
타일 해체 | (야간) 바닥, T60mm | M2 | 51.6 | 0 |  | 31076
화강석 철거 | (야간) 바닥, T30mm, 몰탈T30mm | M2 | 12.3 | 0 |  | 38715
창호철거(인력) | 플라스틱문 | M2 | 3.8 | 0 |  | 12905
폐기물소운반 | 인력소운반 L=30M | 톤 | 21.1 | 0 |  | 52620
[ 합 계 ]
020212 기타공사 | 일반 북측 화장실(1층)
핸드드라이어 | 하향식, 헤파필터, 니켈 1000W | EA | 4 | 836364 |  | 0
양변기뒷선반 | W200*T12mm, 컴팩트패널 | M | 9.1 | 50000 |  | 0
영유아거치대 | 접이식 <현장설치도> | EA | 2 | 150000 |  | 0
핸드타올(장애인실) | 케이스 | EA | 2 | 30000 |  | 0
화장지걸이 | 롤휴지걸이, 점보형(sus) | EA | 22 | 18500 |  | 15542
위생용품수거함 |  | EA | 7 | 23700 |  | 15542
거울(세면기용) | 거울, 500*700*5mm(LED조명 포함) | EA | 5 | 118000 |  | 44221
거울(세면기용) | 거울, 500*900*5mm(LED조명 포함) | EA | 2 | 136000 |  | 44221
세면대(인조대리석) | 2구(1740L*150H) | EA | 1 | 464060 |  | 68712
세면대(인조대리석) | 3구(2235L*150H) | EA | 1 | 596080 |  | 68712
화장대(인조대리석) | (1220L*150H) | EA | 1 | 325374 |  | 68712
[ 합 계 ]
020213 골재및운반비 | 일반 북측 화장실(1층)
시멘트 | 40KG 울산 | 포 | 100 | 6636 |  | 0
모래 | 모래, 울산, 도착도 | M3 | 8.1 | 36000 |  | 0
시멘트운반 | L:20km, 덤프 8ton | 포 | 100 | 0 |  | 5500
[ 합 계 ]
0203 도착대합실 화장실(1층)
020301 가설공사 | 도착 화장실(1층)
강관 조립말비계(이동식)설치 및 해체 | 높이 2m, 3개월 | 대 | 1 | 41435 |  | 94574
시스템비계 설치 및 해체 | H:3800, 내부공사용 | M2 | 13.6 | 24734 |  | 70646
건축물현장정리 | 청소 및 뒤정리 | M2 | 45.6 | 0 |  | 3441
건축물보양 | 보양재 2겹 | M2 | 25 | 1542 |  | 1720
가설칸막이 설치 및 해체 | (야간) 샌드위치패널, T50mm(자재 재사용) | M2 | 40.1 | 0 |  | 22500
가설출입문 설치 및 해체(양개) | (야간) 2000*2100, T50mm(자재 재사용) | 개소 | 1 | 0 |  | 55000
[ 합 계 ]
020302 조적공사 | 도착 화장실(1층)
콘크리트벽돌 | 콘크리트벽돌, 190*57*90mm, 울산, C종2급 | 매 | 5121 | 90 |  | 0
0.5B 벽돌쌓기 | 3.6m 이하, 시공량 25m2/일당 | M2 | 52.5 | 0 |  | 41537
1.0B 벽돌쌓기 | 3.6m 이하, 시공량 15m2/일당 | M2 | 6.3 | 0 |  | 71254
벽돌운반 | 인력, 1층 | 천매 | 5.121 | 0 |  | 75709
[ 합 계 ]
020303 돌공사 | 도착 화장실(1층)
인조대리석두겁(유아) | W150*T30mm, 모르타르 30mm | M | 2.2 | 51480 |  | 14138
인조대리석두겁(소변기) | W220*T30mm, 모르타르 30mm | M | 1.4 | 71500 |  | 20735
인조대리석두겁(복도) | W230*T30mm, 접착제부착 | M | 4.8 | 75209 |  | 20894
화장대거치대설치(복도) | W250*H150*T12mm, 각관+인조대리석 | M | 1.8 | 44808 |  | 98372
[ 합 계 ]
020304 타일공사 | 도착 화장실(1층)
포세린타일 | 바닥(논슬립), 600*600mm | M2 | 45.4 | 23000 |  | 0
포세린타일 | 벽, 600*600mm | M2 | 149.5 | 23000 |  | 0
타일 압착 붙이기(바탕 45mm+압 5mm) | 바닥, 600*600(타일C, 백색줄눈) | M2 | 44 | 1942 |  | 53281
타일 떠붙이기(바탕 18mm) | 벽, 600*600(백색줄눈) | M2 | 133.2 | 2049 |  | 53220
타일접착제붙임 | 벽, 600*600 | M2 | 12 | 3872 |  | 30138
[ 합 계 ]
020305 목공사및수장공사 | 도착 화장실(1층)
화장실칸막이 | T20 방수PB, 안심스크린 | M2 | 23.7 | 125000 |  | 20000
소변기칸막이 | T12 방수PB | EA | 2 | 140000 |  | 20000
세면대하부장 | T20 방수PB, 세면대 하부용 | M | 4.2 | 180000 |  | 50000
실내벽체마감패널 | M-SH 10, T10 엠보드 스텐헤어라인, 저탄소인증 | M2 | 27.6 | 181802 |  | 31629
벽체틀 설치(미송) | 30*30, @450*600 | M2 | 7.2 | 2848 |  | 9733
벽, MDF붙임 | 9.0mm(MDF포함) | M2 | 26.3 | 4576 |  | 18183
시멘트보드 붙임(바탕용) | 벽, 9.0T*1겹 붙임 | M2 | 12 | 13202 |  | 11402
석고판 나사 고정(바탕용) | 천장, 석고보드(일반),9.5T*2겹 붙임 | M2 | 44 | 6839 |  | 19632
템바보드 설치 | 벽, T9mm, 방염 | M2 | 7.2 | 82461 |  | 19638
장애자용점자블럭 | 자기질 300*300*18,몰탈32MM | EA | 6 | 10000 |  | 4849
[ 합 계 ]
020306 방수공사 | 도착 화장실(1층)
수밀코킹(실리콘) | 삼각, 10mm, 창호주위 | M | 30.7 | 619 |  | 5228
시멘트 액체방수 | 바닥 | M2 | 35.6 | 120 |  | 24004
시멘트 액체방수 | 벽 | M2 | 68.6 | 120 |  | 18859
[ 합 계 ]
020307 금속공사 | 도착 화장실(1층)
스텐걸레받이설치 | H:100*1.2t(코킹 5*5) | M | 63.8 | 3777 |  | 16383
시설물보호대제작설치 | H:240, ￠38.1*1.5mm+스텐받침대 | M | 5.3 | 22872 |  | 34158
스테인리스점검구 | 벽, T=1.5, 400*600 | 개 | 2 | 34670 |  | 60703
경량철골천정틀 | M-BAR, H:1m미만. 기존슬라브용 | M2 | 44 | 8638 |  | 14549
경량벽체틀제작설치 | ㅁ-50*50*2.0t@300 | M2 | 29.3 | 14531 |  | 62475
경량벽체틀제작설치 | ㅁ-40*40*2.0t@300 | M2 | 4.3 | 9006 |  | 53331
경량벽체틀제작설치 | C-100*45@300+ㅁ-100*100*3.2T@3000*2775 | M2 | 8.1 | 30246 |  | 50490
스테인리스재료분리대 | 바닥, W45*H20*1.5t | M | 3.2 | 6598 |  | 19756
등박스제작설치(ㄷ자형) | 350*200*1.2t, 갈바절곡+분체도장 | M | 20.9 | 17985 |  | 61988
PVC몰딩 설치 | PVC마이너스몰딩(지정색) | M | 70.3 | 1732 |  | 8990
[ 합 계 ]
020308 미장공사 | 도착 화장실(1층)
창문틀 주위 충전 | 발포우레탄 충전 | M | 15.3 | 2250 |  | 2734
[ 합 계 ]
020309 창호공사 | 도착 화장실(1층)
SSD01(스위치,2개포함) | 2.000 x 2.300 = 4.600 | EA | 2 | 1800000 |  | 0
[ 합 계 ]
020310 칠공사 | 도착 화장실(1층)
바탕만들기+수성페인트 롤러칠 | 내부천장, 2회, G.B.면 줄퍼티, 친환경 | M2 | 44 | 1572 |  | 21511
[ 합 계 ]
020311 철거공사 | 도착 화장실(1층)
석고판 해체 | 천정, T9.5mm*2PLY | M2 | 29.2 | 0 |  | 6002
알루미늄천정재 철거 |  | M2 | 16.8 | 0 |  | 6002
경량천장철골틀 해체 |  | M2 | 46 | 0 |  | 6688
조적벽컷팅 | (야간) | M | 2.8 | 1076 |  | 16129
조적벽 해체 | (야간) H=3.6m 이하 | M3 | 4 | 0 |  | 253678
화장실칸막이 철거 |  | M2 | 18 | 0 |  | 6882
소변기칸막이 철거 | 600*1200 | 개 | 1 | 0 |  | 3441
세면대 철거 | L1700*D720 | 개 | 1 | 0 |  | 17550
세면대 철거 | L870*D720 | 개 | 1 | 0 |  | 8981
세면기 철거 |  | EA | 1 | 571 |  | 28553
양변기 철거 |  | 개 | 5 | 0 |  | 8603
소변기 철거 |  | 개 | 2 | 0 |  | 8603
청소용수채 철거 |  | 개 | 1 | 0 |  | 8603
스텐점검구 철거 | 400*600 | 개 | 1 | 0 |  | 20648
러버타일 해체 | 바닥, T5mm | M2 | 16.8 | 0 |  | 2229
모르타르 철거 | 바닥, T25mm | M2 | 16.8 | 0 |  | 20648
타일 해체 | (야간) 떠붙이기 | M2 | 52.3 | 0 |  | 27926
타일 해체 | (야간) 바닥, T60mm | M2 | 29.2 | 0 |  | 31076
창호철거(인력) | 플라스틱문 | M2 | 1.9 | 0 |  | 12905
폐기물소운반 | 인력소운반 L=30M | 톤 | 21.8 | 0 |  | 52620
[ 합 계 ]
020312 기타공사 | 도착 화장실(1층)
기저귀교환대 | 890*510(가로형) | EA | 2 | 400000 |  | 0
핸드드라이어 | 하향식, 헤파필터, 니켈 1000W | EA | 4 | 836364 |  | 0
양변기뒷선반 | W200*T12mm, 컴팩트패널 | M | 4.4 | 50000 |  | 0
영유아거치대 | 접이식 <현장설치도> | EA | 2 | 150000 |  | 0
유아겸용변기시트 |  | EA | 1 | 30000 |  | 0
핸드타올(장애인실) | 케이스 | EA | 2 | 30000 |  | 0
화장지걸이 | 롤휴지걸이, 점보형(sus) | EA | 12 | 18500 |  | 15542
위생용품수거함 |  | EA | 4 | 23700 |  | 15542
거울(세면기용) | 거울, 500*700*5mm(LED조명 포함) | EA | 6 | 118000 |  | 44221
거울(세면기용) | 거울, 500*900*5mm(LED조명 포함) | EA | 2 | 136000 |  | 44221
세면대(인조대리석) | 2구(1600L*150H) | EA | 1 | 426720 |  | 68712
세면대(인조대리석) | 3구(2400L*150H) | EA | 1 | 640080 |  | 68712
화장대(인조대리석) | (1770L*150H) | EA | 1 | 472060 |  | 68712
[ 합 계 ]
020313 골재및운반비 | 도착 화장실(1층)
시멘트 | 40KG 울산 | 포 | 101 | 6636 |  | 0
모래 | 모래, 울산, 도착도 | M3 | 8.4 | 36000 |  | 0
시멘트운반 | L:20km, 덤프 8ton | 포 | 101 | 0 |  | 5500
[ 합 계 ]
0204 일반대합실 사무실(1층)
020401 가설공사 | 일반 사무실(1층)
시스템비계 설치 및 해체 | H:3800, 내부공사용 | M2 | 32.7 | 24734 |  | 70646
건축물현장정리 | 청소 및 뒤정리 | M2 | 82.7 | 0 |  | 3441
건축물보양 | 보양재 2겹 | M2 | 43.5 | 1542 |  | 1720
가설칸막이 설치 및 해체 | (야간) 샌드위치패널, T50mm | M2 | 43.8 | 22000 |  | 22500
가설출입문 설치 및 해체(양개) | (야간) 2000*2100, T50mm | 개소 | 1 | 200000 |  | 55000
[ 합 계 ]
020402 목공사및수장공사 | 일반 사무실(1층)
인테리어필름 | PNC, 방염 | M2 | 35.7 | 41000 |  | 0
열경화성수지천장재몰딩 | 칼라<현장설치도> | M | 39.9 | 4000 |  | 0
천장패널 | DMC, 600*600*0.45t | M2 | 5.7 | 51500 |  | 0
천장패널몰딩 | ㄷ-15*28*15*1.0t | M | 10.2 | 4000 |  | 0
벽, MDF붙임 | 9.0mm(MDF포함) | M2 | 29.7 | 4576 |  | 18183
천장텍스붙임 | 석고텍스, 9.5*300*600mm | M2 | 17.3 | 5856 |  | 15088
DRY WALL(C-100) | 방화석고12.5t 2겹한면 | M2 | 19.1 | 29788 |  | 25632
DRY WALL(C-50) | 방화석고12.5t 2겹한면 | M2 | 29.6 | 26114 |  | 25632
[ 합 계 ]
020403 방수공사 | 일반 사무실(1층)
수밀코킹(실리콘) | 삼각, 10mm, 창호주위 | M | 36 | 619 |  | 5228
[ 합 계 ]
020404 금속공사 | 일반 사무실(1층)
경량철골천정틀 | M-BAR, H:1m미만. 기존슬라브용 | M2 | 17.3 | 8638 |  | 14549
경량철골천정틀 | CLIP-BAR, H:1m미만. 기존슬라브용 | M2 | 62.2 | 11223 |  | 14549
AL몰딩 설치 | W형, 15*15*15*15*1.0mm | M | 23.5 | 2182 |  | 8990
[ 합 계 ]
020405 미장공사 | 일반 사무실(1층)
창호주위 모르타르 충전 |  | M | 18 | 0 |  | 4570
[ 합 계 ]
020406 창호공사 | 일반 사무실(1층)
FSD01 | 0.900 x 2.100 = 1.890 | EA | 3 | 441380 |  | 151099
[ 합 계 ]
020407 칠공사 | 일반 사무실(1층)
바탕만들기+걸레받이용 페인트칠 | 붓칠 2회, 석고보드면(줄퍼티) | M2 | 0.6 | 4018 |  | 30440
바탕만들기+수성페인트 롤러칠 | 내부, 2회, G.B.면 줄퍼티, 친환경 | M2 | 17 | 1572 |  | 17926
[ 합 계 ]
020408 철거공사 | 일반 사무실(1층)
천정텍스 해체 | T6.0mm | M2 | 17.3 | 0 |  | 6002
열경화성수지천정판 철거 후 재설치 | 기존자재사용 | M2 | 35.7 | 0 |  | 18346
알루미늄천정재 철거 |  | M2 | 5.4 | 0 |  | 6002
알루미늄천정재 철거 후 재설치 | 기존자재사용 | M2 | 21 | 0 |  | 18346
경량천장철골틀 해체 |  | M2 | 79.4 | 0 |  | 6688
창호철거(인력) |  | M2 | 22.8 | 0 |  | 19775
폐기물소운반 | 인력소운반 L=30M | 톤 | 0.88 | 0 |  | 52620
[ 합 계 ]
020409 골재및운반비 | 일반 사무실(1층)
시멘트 | 40KG 울산 | 포 | 2 | 6636 |  | 0
모래 | 모래, 울산, 도착도 | M3 | 0.1 | 36000 |  | 0
시멘트운반 | L:20km, 덤프 8ton | 포 | 2 | 0 |  | 5500
[ 합 계 ]
0205 일반대합실 남측화장실(2층)
020501 가설공사 | 일반 남측 화장실(2층)
강관 조립말비계(이동식)설치 및 해체 | 높이 2m, 3개월 | 대 | 1 | 41435 |  | 94574
시스템비계 설치 및 해체 | H:3800, 내부공사용 | M2 | 1.9 | 24734 |  | 70646
건축물현장정리 | 청소 및 뒤정리 | M2 | 72.2 | 0 |  | 3441
건축물보양 | 보양재 2겹 | M2 | 16.7 | 1542 |  | 1720
가설칸막이 설치 및 해체 | (야간) 샌드위치패널, T50mm | M2 | 3.4 | 22000 |  | 22500
가설출입문 설치 및 해체(편개) | (야간) 1000*2100, T50mm | 개소 | 1 | 120000 |  | 35000
[ 합 계 ]
020502 조적공사 | 일반 남측 화장실(2층)
콘크리트벽돌 | 콘크리트벽돌, 190*57*90mm, 울산, C종2급 | 매 | 1402 | 90 |  | 0
0.5B 벽돌쌓기 | 3.6m 이하, 시공량 25m2/일당 | M2 | 17.8 | 0 |  | 41537
벽돌운반 | 인력, 2층 | 천매 | 1.402 | 0 |  | 96358
[ 합 계 ]
020503 돌공사 | 일반 남측 화장실(2층)
인조대리석두겁(유아) | W150*T30mm, 모르타르 30mm | M | 2.9 | 51480 |  | 14138
인조대리석두겁(소변기) | W220*T30mm, 모르타르 30mm | M | 2.4 | 71500 |  | 20735
[ 합 계 ]
020504 타일공사 | 일반 남측 화장실(2층)
포세린타일 | 바닥(논슬립), 600*600mm | M2 | 66.5 | 23000 |  | 0
포세린타일 | 벽, 600*600mm | M2 | 139.4 | 23000 |  | 0
타일 압착 붙이기(바탕 20mm+압 5mm) | 바닥, 600*600(타일C, 백색줄눈) | M2 | 11.8 | 1942 |  | 50442
타일 압착 붙이기(바탕 45mm+압 5mm) | 바닥, 600*600(타일C, 백색줄눈) | M2 | 52.8 | 1942 |  | 53281
타일 떠붙이기(바탕 18mm) | 벽, 600*600(백색줄눈) | M2 | 135.4 | 2049 |  | 53220
[ 합 계 ]
020505 목공사및수장공사 | 일반 남측 화장실(2층)
화장실칸막이 | T20 방수PB, 안심스크린 | M2 | 55.3 | 125000 |  | 20000
소변기칸막이 | T12 방수PB | EA | 2 | 140000 |  | 20000
세면대하부장 | T20 방수PB, 세면대 하부용 | M | 4.6 | 180000 |  | 50000
실내벽체마감패널 | M-SH 10, T10 엠보드 스텐헤어라인, 저탄소인증 | M2 | 8.2 | 181802 |  | 31629
벽, MDF붙임 | 9.0mm(MDF포함) | M2 | 7.8 | 4576 |  | 18183
석고판 나사 고정(바탕용) | 천장, 석고보드(일반),9.5T*2겹 붙임 | M2 | 52.8 | 6839 |  | 19632
장애자용점자블럭 | 자기질 300*300*18,몰탈32MM | EA | 6 | 10000 |  | 4849
DRY WALL(C-100) | 일반석고12.5t 2겹양면 | M2 | 3.7 | 36677 |  | 40720
[ 합 계 ]
020506 방수공사 | 일반 남측 화장실(2층)
수밀코킹(실리콘) | 삼각, 10mm, 창호주위 | M | 30.7 | 619 |  | 5228
시멘트 액체방수 | 바닥 | M2 | 52.8 | 120 |  | 24004
시멘트 액체방수 | 벽 | M2 | 81.2 | 120 |  | 18859
[ 합 계 ]
020507 금속공사 | 일반 남측 화장실(2층)
스텐걸레받이설치 | H:100*1.2t(코킹 5*5) | M | 54.2 | 3777 |  | 16383
경량철골천정틀 | M-BAR, H:1m미만. 기존슬라브용 | M2 | 52.8 | 8638 |  | 14549
스테인리스공프레임 | W100*D20*1.5t(코킹 5*5) | M | 12 | 11564 |  | 30225
경량벽체틀제작설치 | ㅁ-20*20*1.2t@300*600 | M2 | 2.6 | 7364 |  | 26619
스테인리스재료분리대 | 바닥, W45*H20*1.5t | M | 1.6 | 6598 |  | 19756
조명박스제작설치(ㄱ자형) | 120*180*1.2t, 갈바절곡+분체도장 | M | 2 | 11618 |  | 37321
등박스제작설치(ㄷ자형) | 350*200*1.2t, 갈바절곡+분체도장 | M | 18.7 | 17985 |  | 61988
PVC몰딩 설치 | PVC마이너스몰딩(지정색) | M | 56.6 | 1732 |  | 8990
[ 합 계 ]
020508 미장공사 | 일반 남측 화장실(2층)
창호주위 모르타르 충전 |  | M | 15.3 | 0 |  | 4570
[ 합 계 ]
020509 창호공사 | 일반 남측 화장실(2층)
SSD01(스위치,2개포함) | 2.000 x 2.300 = 4.600 | EA | 2 | 1800000 |  | 0
[ 합 계 ]
020510 칠공사 | 일반 남측 화장실(2층)
바탕만들기+걸레받이용 페인트칠 | 붓칠, 2회, 콘크리트·모르타르면 | M2 | 1.5 | 2406 |  | 22316
바탕만들기+수성페인트 롤러칠 | 내부, 2회, con'c·mortar면, 친환경 | M2 | 48.6 | 926 |  | 9802
바탕만들기+수성페인트 롤러칠 | 내부, 2회, G.B.면 줄퍼티, 친환경 | M2 | 5.7 | 1572 |  | 17926
바탕만들기+수성페인트 롤러칠 | 내부천장, 2회, G.B.면 줄퍼티, 친환경 | M2 | 52.8 | 1572 |  | 21511
[ 합 계 ]
020511 철거공사 | 일반 남측 화장실(2층)
석고판 해체 | 천정, T9.5mm*2PLY | M2 | 51.6 | 0 |  | 6002
경량천장철골틀 해체 |  | M2 | 51.6 | 0 |  | 6688
조적벽컷팅 | (야간) | M | 10.2 | 1076 |  | 16129
조적벽 해체 | (야간) H=3.6m 이하 | M3 | 1.6 | 0 |  | 253678
화장실칸막이 철거 |  | M2 | 36.7 | 0 |  | 6882
소변기칸막이 철거 | 600*1200 | 개 | 2 | 0 |  | 3441
세면대 철거 | L2400*D720 | 개 | 2 | 0 |  | 24777
세면기 철거 |  | EA | 2 | 571 |  | 28553
양변기 철거 |  | 개 | 10 | 0 |  | 8603
소변기 철거 |  | 개 | 3 | 0 |  | 8603
러버타일 해체 | 바닥, T5mm | M2 | 12.1 | 0 |  | 2229
모르타르 철거 | 바닥, T25mm | M2 | 12.1 | 0 |  | 20648
타일 해체 | (야간) 떠붙이기 | M2 | 96.8 | 0 |  | 27926
타일 해체 | (야간) 바닥, T60mm | M2 | 51.6 | 0 |  | 31076
창호철거(인력) | 플라스틱문 | M2 | 3.8 | 0 |  | 12905
폐기물소운반 | 인력소운반 L=30M | 톤 | 21.5 | 0 |  | 52620
[ 합 계 ]
020512 기타공사 | 일반 남측 화장실(2층)
기저귀교환대 | 890*510(가로형) | EA | 2 | 400000 |  | 0
핸드드라이어 | 하향식, 헤파필터, 니켈 1000W | EA | 4 | 836364 |  | 0
양변기뒷선반 | W200*T12mm, 컴팩트패널 | M | 8.8 | 50000 |  | 0
영유아거치대 | 접이식 <현장설치도> | EA | 2 | 150000 |  | 0
핸드타올(장애인실) | 케이스 | EA | 2 | 30000 |  | 0
화장지걸이 | 롤휴지걸이, 점보형(sus) | EA | 24 | 18500 |  | 15542
위생용품수거함 |  | EA | 8 | 23700 |  | 15542
거울(세면기용) | 거울, 500*700*5mm(LED조명 포함) | EA | 3 | 118000 |  | 44221
거울(세면기용) | 거울, 500*900*5mm(LED조명 포함) | EA | 2 | 136000 |  | 44221
세면대(인조대리석) | 2구(1850L*150H) | EA | 1 | 493400 |  | 68712
세면대(인조대리석) | 3구(2520L*150H) | EA | 1 | 672090 |  | 68712
[ 합 계 ]
020513 골재및운반비 | 일반 남측 화장실(2층)
시멘트 | 40KG 울산 | 포 | 106 | 6636 |  | 0
모래 | 모래, 울산, 도착도 | M3 | 8.6 | 36000 |  | 0
시멘트운반 | L:20km, 덤프 8ton | 포 | 106 | 0 |  | 5500
[ 합 계 ]
0206 일반대합실 북측화장실(2층)
02060101 가설공사 | 일반 북측 화장실(2층)
건축물현장정리 | 청소 및 뒤정리 | M2 | 72.2 | 0 |  | 3441
건축물보양 | 보양재 2겹 | M2 | 23 | 1542 |  | 1720
가설칸막이 설치 및 해체 | (야간) 샌드위치패널, T50mm(자재 재사용) | M2 | 3.4 | 0 |  | 22500
가설출입문 설치 및 해체(편개) | (야간) 1000*2100, T50mm(자재 재사용) | 개소 | 1 | 0 |  | 35000
[ 합 계 ]
02060102 조적공사 | 일반 북측 화장실(2층)
콘크리트벽돌 | 콘크리트벽돌, 190*57*90mm, 울산, C종2급 | 매 | 584 | 90 |  | 0
0.5B 벽돌쌓기 | 3.6m 이하, 시공량 25m2/일당 | M2 | 7.4 | 0 |  | 41537
벽돌운반 | 인력, 2층 | 천매 | 0.584 | 0 |  | 96358
[ 합 계 ]
020603 돌공사 | 일반 북측 화장실(2층)
인조대리석두겁(소변기) | W220*T30mm, 모르타르 30mm | M | 2.5 | 71500 |  | 20735
화장대거치대설치(복도) | W250*H150*T12mm, 각관+인조대리석 | M | 1.2 | 44808 |  | 98372
[ 합 계 ]
020604 타일공사 | 일반 북측 화장실(2층)
포세린타일 | 바닥(논슬립), 600*600mm | M2 | 66 | 23000 |  | 0
포세린타일 | 벽, 600*600mm | M2 | 134.9 | 23000 |  | 0
타일 압착 붙이기(바탕 20mm+압 5mm) | 바닥, 600*600(타일C, 백색줄눈) | M2 | 12.2 | 1942 |  | 50442
타일 압착 붙이기(바탕 45mm+압 5mm) | 바닥, 600*600(타일C, 백색줄눈) | M2 | 51.8 | 1942 |  | 53281
타일 떠붙이기(바탕 18mm) | 벽, 600*600(백색줄눈) | M2 | 130.9 | 2049 |  | 53220
[ 합 계 ]
020605 목공사및수장공사 | 일반 북측 화장실(2층)
화장실칸막이 | T20 방수PB, 안심스크린 | M2 | 55 | 125000 |  | 20000
소변기칸막이 | T12 방수PB | EA | 2 | 140000 |  | 20000
세면대하부장 | T20 방수PB, 세면대 하부용 | M | 4.2 | 180000 |  | 50000
실내벽체마감패널 | M-SH 10, T10 엠보드 스텐헤어라인, 저탄소인증 | M2 | 9.1 | 181802 |  | 31629
벽, MDF붙임 | 9.0mm(MDF포함) | M2 | 8.7 | 4576 |  | 18183
석고판 나사 고정(바탕용) | 천장, 석고보드(일반),9.5T*2겹 붙임 | M2 | 51.8 | 6839 |  | 19632
장애자용점자블럭 | 자기질 300*300*18,몰탈32MM | EA | 6 | 10000 |  | 4849
[ 합 계 ]
020606 방수공사 | 일반 북측 화장실(2층)
수밀코킹(실리콘) | 삼각, 10mm, 창호주위 | M | 30.7 | 619 |  | 5228
시멘트 액체방수 | 바닥 | M2 | 51.8 | 120 |  | 24004
시멘트 액체방수 | 벽 | M2 | 78.6 | 120 |  | 18859
[ 합 계 ]
020607 금속공사 | 일반 북측 화장실(2층)
스텐걸레받이설치 | H:100*1.2t(코킹 5*5) | M | 52.4 | 3777 |  | 16383
경량철골천정틀 | M-BAR, H:1m미만. 기존슬라브용 | M2 | 51.8 | 8638 |  | 14549
스테인리스공프레임 | W100*D20*1.5t(코킹 5*5) | M | 12 | 11564 |  | 30225
경량벽체틀제작설치 | ㅁ-20*20*1.2t@300*600 | M2 | 2.9 | 7364 |  | 26619
스테인리스재료분리대 | 바닥, W45*H20*1.5t | M | 1.6 | 6598 |  | 19756
조명박스제작설치(ㄱ자형) | 120*180*1.2t, 갈바절곡+분체도장 | M | 2.2 | 11618 |  | 37321
등박스제작설치(ㄷ자형) | 350*200*1.2t, 갈바절곡+분체도장 | M | 17.1 | 17985 |  | 61988
PVC몰딩 설치 | PVC마이너스몰딩(지정색) | M | 55 | 1732 |  | 8990
[ 합 계 ]
020608 미장공사 | 일반 북측 화장실(2층)
창호주위 모르타르 충전 |  | M | 15.3 | 0 |  | 4570
[ 합 계 ]
020609 창호공사 | 일반 북측 화장실(2층)
SSD01(스위치,2개포함) | 2.000 x 2.300 = 4.600 | EA | 2 | 1800000 |  | 0
[ 합 계 ]
020610 칠공사 | 일반 북측 화장실(2층)
바탕만들기+걸레받이용 페인트칠 | 붓칠, 2회, 콘크리트·모르타르면 | M2 | 1.6 | 2406 |  | 22316
바탕만들기+수성페인트 롤러칠 | 내부, 2회, con'c·mortar면, 친환경 | M2 | 54 | 926 |  | 9802
바탕만들기+수성페인트 롤러칠 | 내부, 2회, G.B.면 줄퍼티, 친환경 | M2 | 2.1 | 1572 |  | 17926
바탕만들기+수성페인트 롤러칠 | 내부천장, 2회, G.B.면 줄퍼티, 친환경 | M2 | 51.8 | 1572 |  | 21511
[ 합 계 ]
020611 철거공사 | 일반 북측 화장실(2층)
석고판 해체 | 천정, T9.5mm*2PLY | M2 | 51.6 | 0 |  | 6002
경량천장철골틀 해체 |  | M2 | 51.6 | 0 |  | 6688
조적벽컷팅 | (야간) | M | 7.8 | 1076 |  | 16129
조적벽 해체 | (야간) H=3.6m 이하 | M3 | 0.9 | 0 |  | 253678
화장실칸막이 철거 |  | M2 | 39.5 | 0 |  | 6882
소변기칸막이 철거 | 600*1200 | 개 | 2 | 0 |  | 3441
세면대 철거 | L2400*D720 | 개 | 2 | 0 |  | 24777
세면기 철거 |  | EA | 2 | 571 |  | 28553
양변기 철거 |  | 개 | 10 | 0 |  | 8603
소변기 철거 |  | 개 | 3 | 0 |  | 8603
러버타일 해체 | 바닥, T5mm | M2 | 12.3 | 0 |  | 2229
모르타르 철거 | 바닥, T25mm | M2 | 12.3 | 0 |  | 20648
타일 해체 | (야간) 떠붙이기 | M2 | 96.8 | 0 |  | 27926
타일 해체 | (야간) 바닥, T60mm | M2 | 51.6 | 0 |  | 31076
창호철거(인력) | 플라스틱문 | M2 | 3.8 | 0 |  | 12905
폐기물소운반 | 인력소운반 L=30M | 톤 | 19.9 | 0 |  | 52620
[ 합 계 ]
020612 기타공사 | 일반 북측 화장실(2층)
핸드드라이어 | 하향식, 헤파필터, 니켈 1000W | EA | 4 | 836364 |  | 0
양변기뒷선반 | W200*T12mm, 컴팩트패널 | M | 9.1 | 50000 |  | 0
영유아거치대 | 접이식 <현장설치도> | EA | 2 | 150000 |  | 0
핸드타올(장애인실) | 케이스 | EA | 2 | 30000 |  | 0
화장지걸이 | 롤휴지걸이, 점보형(sus) | EA | 22 | 18500 |  | 15542
위생용품수거함 |  | EA | 7 | 23700 |  | 15542
거울(세면기용) | 거울, 500*700*5mm(LED조명 포함) | EA | 5 | 118000 |  | 44221
거울(세면기용) | 거울, 500*900*5mm(LED조명 포함) | EA | 2 | 136000 |  | 44221
세면대(인조대리석) | 2구(1740L*150H) | EA | 1 | 464060 |  | 68712
세면대(인조대리석) | 3구(2235L*150H) | EA | 1 | 596080 |  | 68712
화장대(인조대리석) | (1220L*150H) | EA | 1 | 325374 |  | 68712
[ 합 계 ]
020613 골재및운반비 | 일반 북측 화장실(2층)
시멘트 | 40KG 울산 | 포 | 101 | 6636 |  | 0
모래 | 모래, 울산, 도착도 | M3 | 8.2 | 36000 |  | 0
시멘트운반 | L:20km, 덤프 8ton | 포 | 101 | 0 |  | 5500
[ 합 계 ]
0207 출발대합실 남측화장실(2층)
020701 가설공사 | 출발 남측 화장실(2층)
강관 조립말비계(이동식)설치 및 해체 | 높이 2m, 3개월 | 대 | 1 | 41435 |  | 94574
시스템비계 설치 및 해체 | H:3800, 내부공사용 | M2 | 16.2 | 24734 |  | 70646
건축물현장정리 | 청소 및 뒤정리 | M2 | 29.8 | 0 |  | 3441
건축물보양 | 보양재 2겹 | M2 | 24.4 | 1542 |  | 1720
가설칸막이 설치 및 해체 | (야간) 샌드위치패널, T50mm(자재 재사용) | M2 | 42.6 | 0 |  | 22500
가설출입문 설치 및 해체(양개) | (야간) 2000*2100, T50mm(자재 재사용) | 개소 | 1 | 0 |  | 55000
[ 합 계 ]
020702 목공사및수장공사 | 출발 남측 화장실(2층)
알루미늄천장재 | 알루미늄천장재, 칼라타일, 평판, 무공, 600각 | M2 | 22.9 | 70200 |  | 0
비닐타일 깔기 | 비닐타일, 3*450*450mm, 데코타일 | M2 | 8.6 | 14519 |  | 17145
비닐타일 깔기(자재제외/별도공급) | LVT타일, 5.0mm | M2 | 21.6 | 869 |  | 17145
천장텍스붙임 | 석고텍스, 9.5*300*600mm | M2 | 8.6 | 5856 |  | 15088
DRY WALL(C-100) | 일반석고12.5t 2겹양면 | M2 | 9.3 | 36677 |  | 40720
[ 합 계 ]
020703 방수공사 | 출발 남측 화장실(2층)
수밀코킹(실리콘) | 삼각, 10mm, 창호주위 | M | 12 | 619 |  | 5228
[ 합 계 ]
020704 금속공사 | 출발 남측 화장실(2층)
베이스비드(홈내기) 설치 | AL, H=10mm | M | 8.6 | 450 |  | 6654
경량철골천정틀 | M-BAR, H:1m미만. 기존슬라브용 | M2 | 8.6 | 8638 |  | 14549
경량철골천정틀 | CLIP-BAR, H:1m미만. 기존슬라브용 | M2 | 21.8 | 11223 |  | 14549
AL몰딩 설치 | W형, 15*15*15*15*1.0mm | M | 21.6 | 2182 |  | 8990
[ 합 계 ]
020705 미장공사 | 출발 남측 화장실(2층)
모르타르 바름 | 내벽, 11mm, 3.6m 이하 | M2 | 20.7 | 0 |  | 26231
모르타르 바름 | 바닥, 50mm | M2 | 30.2 | 0 |  | 17303
창호주위 모르타르 충전 |  | M | 6 | 0 |  | 4570
[ 합 계 ]
020706 창호및유리공사 | 출발 남측 화장실(2층)
SD01 | 0.900 x 2.100 = 1.890 | EA | 1 | 388104 |  | 151099
[ 합 계 ]
020707 칠공사 | 출발 남측 화장실(2층)
바탕만들기+걸레받이용 페인트칠 | 붓칠, 2회, 콘크리트·모르타르면 | M2 | 1.5 | 2406 |  | 22316
바탕만들기+걸레받이용 페인트칠 | 붓칠 2회, 석고보드면(줄퍼티) | M2 | 0.8 | 4018 |  | 30440
바탕만들기+수성페인트 롤러칠 | 내부, 2회, con'c·mortar면, 친환경 | M2 | 43.4 | 926 |  | 9802
바탕만들기+수성페인트 롤러칠 | 내부, 2회, G.B.면 줄퍼티, 친환경 | M2 | 23.8 | 1572 |  | 17926
[ 합 계 ]
020708 철거공사 | 출발 남측 화장실(2층)
석고판 해체 | 천정, T9.5mm*2PLY | M2 | 28.9 | 0 |  | 6002
경량천장철골틀 해체 |  | M2 | 28.9 | 0 |  | 6688
조적벽컷팅 | (야간) | M | 3.7 | 1076 |  | 16129
조적벽 해체 | (야간) H=3.6m 이하 | M3 | 7.1 | 0 |  | 253678
화장실칸막이 철거 |  | M2 | 22.4 | 0 |  | 6882
소변기칸막이 철거 | 600*1200 | 개 | 1 | 0 |  | 3441
세면대 철거 | L1600*D720 | 개 | 1 | 0 |  | 16518
세면대 철거 | L1200*D720 | 개 | 1 | 0 |  | 12388
세면기 철거 |  | EA | 1 | 571 |  | 28553
양변기 철거 |  | 개 | 6 | 0 |  | 8603
소변기 철거 |  | 개 | 2 | 0 |  | 8603
청소용수채 철거 |  | 개 | 1 | 0 |  | 8603
타일 해체 | (야간) 떠붙이기 | M2 | 38.4 | 0 |  | 27926
타일 해체 | (야간) 바닥, T60mm | M2 | 28.9 | 0 |  | 31076
창호철거(인력) | 플라스틱문 | M2 | 1.9 | 0 |  | 12905
폐기물소운반 | 인력소운반 L=30M | 톤 | 26.8 | 0 |  | 52620
[ 합 계 ]
020709 골재및운반비 | 출발 남측 화장실(2층)
시멘트 | 40KG 울산 | 포 | 23 | 6636 |  | 0
모래 | 모래, 울산, 도착도 | M3 | 2 | 36000 |  | 0
시멘트운반 | L:20km, 덤프 8ton | 포 | 23 | 0 |  | 5500
[ 합 계 ]
0208 출발대합실 북측화장실(2층)
020801 가설공사 | 출발 북측 화장실(2층)
시스템비계 설치 및 해체 | H:3800, 내부공사용 | M2 | 33.9 | 24734 |  | 70646
건축물현장정리 | 청소 및 뒤정리 | M2 | 58.1 | 0 |  | 3441
건축물보양 | 보양재 2겹 | M2 | 44.9 | 1542 |  | 1720
가설칸막이 설치 및 해체 | (야간) 샌드위치패널, T50mm | M2 | 39 | 22000 |  | 22500
가설출입문 설치 및 해체(양개) | (야간) 2000*2100, T50mm | 개소 | 1 | 200000 |  | 55000
[ 합 계 ]
020802 조적공사 | 출발 북측 화장실(2층)
콘크리트벽돌 | 콘크리트벽돌, 190*57*90mm, 울산, C종2급 | 매 | 6287 | 90 |  | 0
0.5B 벽돌쌓기 | 3.6m 이하, 시공량 25m2/일당 | M2 | 54.5 | 0 |  | 41537
1.0B 벽돌쌓기 | 3.6m 이하, 시공량 15m2/일당 | M2 | 12.7 | 0 |  | 71254
벽돌운반 | 인력, 2층 | 천매 | 6.287 | 0 |  | 96358
철근콘크리트인방 제작 및 설치 | 100*100, 벽돌 | M | 1.3 | 11411 |  | 48242
[ 합 계 ]
020803 돌공사 | 출발 북측 화장실(2층)
인조대리석두겁(유아) | W150*T30mm, 모르타르 30mm | M | 6.2 | 51480 |  | 14138
인조대리석두겁(소변기) | W220*T30mm, 모르타르 30mm | M | 2.4 | 71500 |  | 20735
화장대거치대설치(복도) | W250*H150*T12mm, 각관+인조대리석 | M | 1.2 | 44808 |  | 98372
[ 합 계 ]
020804 타일공사 | 출발 북측 화장실(2층)
포세린타일 | 바닥(논슬립), 600*600mm | M2 | 55.2 | 23000 |  | 0
포세린타일 | 벽, 600*600mm | M2 | 148.6 | 23000 |  | 0
타일 압착 붙이기(바탕 45mm+압 5mm) | 바닥, 600*600(타일C, 백색줄눈) | M2 | 53.6 | 1942 |  | 53281
타일 떠붙이기(바탕 18mm) | 벽, 600*600(백색줄눈) | M2 | 142.9 | 2049 |  | 53220
타일접착제붙임 | 벽, 600*600 | M2 | 1.4 | 3872 |  | 30138
[ 합 계 ]
020805 목공사및수장공사 | 출발 북측 화장실(2층)
조립식패널 | 조립식패널, A형(SGP) | M2 | 11 | 75000 |  | 0
인테리어필름 | PNC, 방염 | M2 | 2.8 | 41000 |  | 0
화장실칸막이 | T20 방수PB, 안심스크린 | M2 | 50.2 | 125000 |  | 20000
소변기칸막이 | T12 방수PB | EA | 2 | 140000 |  | 20000
세면대하부장 | T20 방수PB, 세면대 하부용 | M | 3.8 | 180000 |  | 50000
실내벽체마감패널 | M-SH 10, T10 엠보드 스텐헤어라인, 저탄소인증 | M2 | 37.4 | 181802 |  | 31629
벽, MDF붙임 | 9.0mm(MDF포함) | M2 | 38.3 | 4576 |  | 18183
시멘트보드 붙임(바탕용) | 벽, 9.0T*1겹 붙임 | M2 | 11.9 | 13202 |  | 11402
석고판 나사 고정(바탕용) | 천장, 석고보드(일반),9.5T*2겹 붙임 | M2 | 53.6 | 6839 |  | 19632
장애자용점자블럭 | 자기질 300*300*18,몰탈32MM | EA | 6 | 10000 |  | 4849
DRY WALL(C-100) | 방화석고12.5T+방화방수12.5t 2겹양면 | M2 | 16.5 | 48101 |  | 40720
DRY WALL(ㅁ-20*20@300) | 방화석고12.5t 2겹한면 | M2 | 2.7 | 18148 |  | 25632
DRY WALL(ㅁ-20*20@300) | 방화방수석고12.5t 2겹한면 | M2 | 2.7 | 25100 |  | 25632
[ 합 계 ]
020806 방수공사 | 출발 북측 화장실(2층)
수밀코킹(실리콘) | 삼각, 10mm, 창호주위 | M | 42.7 | 619 |  | 5228
시멘트 액체방수 | 바닥 | M2 | 53.6 | 120 |  | 24004
시멘트 액체방수 | 벽 | M2 | 85.5 | 120 |  | 18859
[ 합 계 ]
020807 금속공사 | 출발 북측 화장실(2층)
베이스비드(홈내기) 설치 | AL, H=10mm | M | 3.7 | 450 |  | 6654
스텐걸레받이설치 | H:100*1.2t(코킹 5*5) | M | 66.9 | 3777 |  | 16383
경량철골천정틀 | M-BAR, H:1m미만. 기존슬라브용 | M2 | 53.6 | 8638 |  | 14549
경량벽체틀제작설치 | ㅁ-50*50*2.0t@300 | M2 | 30.9 | 14531 |  | 62475
경량벽체틀제작설치 | C-100*45@300+ㅁ-100*100*3.2T@3000*2775 | M2 | 6.8 | 30246 |  | 50490
스테인리스재료분리대 | 바닥, W45*H20*1.5t | M | 1.8 | 6598 |  | 19756
등박스제작설치(ㄷ자형) | 350*200*1.2t, 갈바절곡+분체도장 | M | 19.1 | 17985 |  | 61988
PVC몰딩 설치 | PVC마이너스몰딩(지정색) | M | 72.3 | 1732 |  | 8990
[ 합 계 ]
020808 미장공사 | 출발 북측 화장실(2층)
모르타르 바름 | 내벽, 11mm, 3.6m 이하 | M2 | 9.2 | 0 |  | 26231
창호주위 모르타르 충전 |  | M | 6 | 0 |  | 4570
창문틀 주위 충전 | 발포우레탄 충전 | M | 15.3 | 2250 |  | 2734
[ 합 계 ]
020809 창호공사 | 출발 북측 화장실(2층)
SD01 | 0.900 x 2.100 = 1.890 | EA | 1 | 388104 |  | 151099
SSD01(스위치,2개포함) | 2.000 x 2.300 = 4.600 | EA | 2 | 1800000 |  | 0
[ 합 계 ]
020810 칠공사 | 출발 북측 화장실(2층)
바탕만들기+걸레받이용 페인트칠 | 붓칠, 2회, 콘크리트·모르타르면 | M2 | 0.4 | 2406 |  | 22316
바탕만들기+수성페인트 롤러칠 | 내부, 2회, con'c·mortar면, 친환경 | M2 | 9.2 | 926 |  | 9802
바탕만들기+수성페인트 롤러칠 | 내부, 2회, G.B.면 줄퍼티, 친환경 | M2 | 7.2 | 1572 |  | 17926
바탕만들기+수성페인트 롤러칠 | 내부천장, 2회, G.B.면 줄퍼티, 친환경 | M2 | 53.6 | 1572 |  | 21511
[ 합 계 ]
020811 철거공사 | 출발 북측 화장실(2층)
천정텍스 해체 | T6.0mm | M2 | 22.8 | 0 |  | 6002
석고판 해체 | 천정, T9.5mm*2PLY | M2 | 31.2 | 0 |  | 6002
경량천장철골틀 해체 |  | M2 | 54 | 0 |  | 6688
조적벽컷팅 | (야간) | M | 16.5 | 1076 |  | 16129
조적벽 해체 | (야간) H=3.6m 이하 | M3 | 15.4 | 0 |  | 253678
SGP패널 철거 | 벽, T60mm | M2 | 6.1 | 0 |  | 15157
화장실칸막이 철거 |  | M2 | 20.5 | 0 |  | 6882
소변기칸막이 철거 | 600*1200 | 개 | 1 | 0 |  | 3441
세면대 철거 | L1500*D720 | 개 | 2 | 0 |  | 15486
세면기 철거 |  | EA | 1 | 571 |  | 28553
양변기 철거 |  | 개 | 6 | 0 |  | 8603
소변기 철거 |  | 개 | 2 | 0 |  | 8603
데코타일바닥재 해체 | 바닥, T3mm | M2 | 22.8 | 0 |  | 2229
타일 해체 | (야간) 떠붙이기 | M2 | 20.8 | 0 |  | 27926
타일 해체 | (야간) 바닥, T60mm | M2 | 31.2 | 0 |  | 31076
창호철거(인력) | 플라스틱문 | M2 | 1.9 | 0 |  | 12905
폐기물소운반 | 인력소운반 L=30M | 톤 | 45.1 | 0 |  | 52620
[ 합 계 ]
020812 기타공사 | 출발 북측 화장실(2층)
기저귀교환대 | 890*510(가로형) | EA | 2 | 400000 |  | 0
핸드드라이어 | 하향식, 헤파필터, 니켈 1000W | EA | 4 | 836364 |  | 0
양변기뒷선반 | W200*T12mm, 컴팩트패널 | M | 5 | 50000 |  | 0
영유아거치대 | 접이식 <현장설치도> | EA | 2 | 150000 |  | 0
핸드타올(장애인실) | 케이스 | EA | 2 | 30000 |  | 0
화장지걸이 | 롤휴지걸이, 점보형(sus) | EA | 22 | 18500 |  | 15542
위생용품수거함 |  | EA | 7 | 23700 |  | 15542
거울(세면기용) | 거울, 500*700*5mm(LED조명 포함) | EA | 5 | 118000 |  | 44221
거울(세면기용) | 거울, 500*900*5mm(LED조명 포함) | EA | 2 | 136000 |  | 44221
세면대(인조대리석) | 2구(1850L*150H) | EA | 1 | 493400 |  | 68712
세면대(인조대리석) | 3구(2520L*150H) | EA | 1 | 672090 |  | 68712
화장대(인조대리석) | (1190L*150H) | EA | 1 | 317373 |  | 68712
[ 합 계 ]
020813 골재및운반비 | 출발 북측 화장실(2층)
시멘트 | 40KG 울산 | 포 | 124 | 6636 |  | 0
모래 | 모래, 울산, 도착도 | M3 | 10.1 | 36000 |  | 0
시멘트운반 | L:20km, 덤프 8ton | 포 | 124 | 0 |  | 5500
[ 합 계 ]
0209 일반대합실 식당(2층)
020901 가설공사 | 일반 식당(2층)
건축물현장정리 | 청소 및 뒤정리 | M2 | 9 | 0 |  | 3441
[ 합 계 ]
020902 방수공사 | 일반 식당(2층)
수밀코킹(실리콘) | 삼각, 10mm, 창호주위 | M | 42.8 | 619 |  | 5228
[ 합 계 ]
020903 미장공사 | 일반 식당(2층)
창호주위 모르타르 충전 |  | M | 21.4 | 0 |  | 4570
[ 합 계 ]
020904 창호공사 | 일반 식당(2층)
【방화유리도어+차열유리창】- FSD02 | 8,900 * 2,700 |  |  | 0 |  | 0
방화자동문(양개양쪽고정창) | 3,872 * 2,700 | 개소 | 1 | 9360000 |  | 1950000
야간노임할증 | 인력품의 87.5% | 식 | 1 | 0 |  | 1706250
소 계 |  |  |  | 0 |  | 0
1시간차열유리창 | 5,028 * 2,700 | 개소 | 1 | 20295522 |  | 705931
야간노임할증 | 인력품의 87.5% | 식 | 1 | 0 |  | 617689
소 계 |  |  |  | 0 |  | 0
[ 합 계 ]
020905 철거공사 | 일반 식당(2층)
창호철거(인력) |  | M2 | 24 | 0 |  | 19775
폐기물소운반 | 인력소운반 L=30M | 톤 | 0.7 | 0 |  | 52620
[ 합 계 ]
020906 골재및운반비 | 일반 식당(2층)
시멘트 | 40KG 울산 | 포 | 2 | 6636 |  | 0
모래 | 모래, 울산, 도착도 | M3 | 0.1 | 36000 |  | 0
시멘트운반 | L:20km, 덤프 8ton | 포 | 2 | 0 |  | 5500
[ 합 계 ]
0210 탑승구 개선(남측)
021001 가설공사 | 탑승구(남측)
건축물현장정리 | 청소 및 뒤정리 | M2 | 18.5 | 0 |  | 3441
[ 합 계 ]
021002 목공사및수장공사 | 탑승구(남측)
벽, MDF붙임 | 9.0mm(MDF포함) | M2 | 44.1 | 4576 |  | 18183
실내벽체마감패널 | M-SH 10, T10 엠보드 스텐헤어라인, 저탄소인증 | M2 | 46.9 | 181802 |  | 31629
접합유리부착(출입구/재활용) | 벽, T=17mm | M2 | 0.7 | 0 |  | 33014
접합유리부착(출입구/신설자재) | 벽, T=17mm | M2 | 1.1 | 230000 |  | 33014
[ 합 계 ]
021003 금속공사 | 탑승구(남측)
간접조명박스설치 | ㄷ형, 40*70*40*T2.0mm, 갈바절곡 | M | 3.7 | 4325 |  | 12547
스테인리스점검구 | 벽, T=1.5, 600*700, 방염필름W20mm*H700mm | 개 | 1 | 51366 |  | 59047
스테인리스점검구 | 벽, T=1.5, 850*700, 방염필름W20mm*H700mm | 개 | 1 | 60863 |  | 77023
스테인리스점검구 | 벽, T=1.5, 850*1215, 방염필름W20mm*H700mm | 개 | 1 | 83514 |  | 119529
스테인리스점검구 | 벽, T=1.5, 460*700, 방염필름W20mm*H700mm | 개 | 1 | 46047 |  | 48980
경량벽체틀제작설치 | ㅁ-20*20*1.2t@300*600 | M2 | 53.6 | 7364 |  | 26619
[ 합 계 ]
021004 철거공사 | 탑승구(남측)
경량벽체 철거 | 경량스터드+석고보드+석재타일 | M2 | 17.8 | 0 |  | 13765
접합유리 철거(재활용) | 벽, T17mm | M2 | 0.7 | 0 |  | 43101
접합유리 철거(폐기물) | 벽, T17mm | M2 | 1.6 | 0 |  | 43101
폐기물소운반 | 인력소운반 L=30M | 톤 | 0.8 | 0 |  | 52620
[ 합 계 ]
0211 탑승구 개선(북측)
021101 가설공사 | 탑승구(북측)
건축물현장정리 | 청소 및 뒤정리 | M2 | 19.9 | 0 |  | 3441
[ 합 계 ]
021102 목공사및수장공사 | 탑승구(북측)
벽, MDF붙임 | 9.0mm(MDF포함) | M2 | 45.8 | 4576 |  | 18183
실내벽체마감패널 | M-SH 10, T10 엠보드 스텐헤어라인, 저탄소인증 | M2 | 48.8 | 181802 |  | 31629
접합유리부착(출입구/재활용) | 벽, T=17mm | M2 | 0.7 | 0 |  | 33014
접합유리부착(출입구/신설자재) | 벽, T=17mm | M2 | 1.1 | 230000 |  | 33014
[ 합 계 ]
021103 금속공사 | 탑승구(북측)
간접조명박스설치 | ㄷ형, 40*70*40*T2.0mm, 갈바절곡 | M | 4.9 | 4325 |  | 12547
스테인리스점검구 | 벽, T=1.5, 600*700, 방염필름W20mm*H700mm | 개 | 1 | 51366 |  | 59047
스테인리스점검구 | 벽, T=1.5, 850*700, 방염필름W20mm*H700mm | 개 | 1 | 60863 |  | 77023
스테인리스점검구 | 벽, T=1.5, 850*1215, 방염필름W20mm*H700mm | 개 | 1 | 83514 |  | 119529
스테인리스점검구 | 벽, T=1.5, 360*700, 방염필름W20mm*H700mm | 개 | 1 | 46047 |  | 48980
경량벽체틀제작설치 | ㅁ-20*20*1.2t@300*600 | M2 | 56.2 | 7364 |  | 26619
[ 합 계 ]
021104 철거공사 | 탑승구(북측)
경량벽체 철거 | 경량스터드+석고보드+석재타일 | M2 | 19.5 | 0 |  | 13765
접합유리 철거(재활용) | 벽, T17mm | M2 | 0.7 | 0 |  | 43101
접합유리 철거(폐기물) | 벽, T17mm | M2 | 1.6 | 0 |  | 43101
폐기물소운반 | 인력소운반 L=30M | 톤 | 0.9 | 0 |  | 33014
[ 합 계 ]
04 ▶안전관리비
칼라콘 | 380*380*700 | EA | 8 | 9000 |  | 0
신호수 | - | 일 | 10 | 0 |  | 154861
안전전담인력 | 고소작업 및 화기작업 | 일 | 30 | 0 |  | 154861
[ 합 계 ]
05 ▶고재처리비
0501 건축분야
철강설 | 철강설, 고철, 작업설부산물 | kg | -912.5 | 295 |  | 0 |  | 수집상차도
철강설 | 철강설, 알루미늄, 작업설부산물 | kg | -30 | 1950 |  | 0 |  | 수집상차도
철강설 | 철강설, 스텐레스, 작업설부산물 | kg | -289 | 1377 |  | 0 |  | 수집상차도
[ 합 계 ]

## (기계)물량내역서
물량내역서 (기계설비분야)
[ 울산공항여객터미널화장실개선및기타공사(기계설비) ]
품 명 | 규 격 | 단위 | 수량 | 재 료 비 |  | 노 무 비 |  | 비 고
|  |  |  | 단 가 | 금 액 | 단 가 | 금 액
01010101 1-1-1.장비설치공사
전기온수기 | 30LIT | EA | 1 | 331139 |  | 56987
[ 합 계 ]
01010102 1-1-2.위생도기설치공사
양변기 | KS C910CR1 | EA | 10 | 466593 |  | 179658
비데 | 전자식 | 조 | 2 | 308000 |  | 0
장애자용 양변기 | KS C910CR1 | EA | 2 | 235389 |  | 179658
절수식 전자식 수세밸브 | 대변기용, 광감지식 세정장치 | 개 | 2 | 233000 |  | 0
장애자용 손잡이 | 양변기용, 가동식 | 개소 | 2 | 143475 |  | 23783
장애자용 손잡이 | 양변기용, 다용도식 | 개소 | 2 | 98522 |  | 26144
장애자용 등받이 | 양변기용 | 개 | 2 | 147500 |  | 0
유아용 양변기 | KS U332R1 | EA | 2 | 316726 |  | 186335
소변기 | KS U312R1(전자감지기 내장형) | EA | 2 | 476314 |  | 215719
장애자용 소변기 | KS U312R1(전자감지기 내장형) | EA | 1 | 478471 |  | 215719
장애자용 손잡이 | 소변기용 | 개소 | 1 | 180570 |  | 28505
유아용 소변기 | KS U332R1(전자감지기 내장형) | EA | 2 | 439314 |  | 215719
장애자용 세면기 | KS L610 | EA | 2 | 222141 |  | 71384
세면기부속 | 앵글밸브 | 개 | 4 | 6000 |  | 0
세면기부속 | 트랩 | 개 | 2 | 14000 |  | 0
세면기부속 | 폼업 | 개 | 2 | 15000 |  | 0
장애자용 손잡이 | 세면기용 | 개소 | 2 | 200570 |  | 28505
화장경 | 600*900*5T, 15°경사 | EA | 2 | 273142 |  | 53572
세면기수전 | 15A 싱글레바 혼합수전 | EA | 5 | 75704 |  | 35246
[ 합 계 ]
01010103 1-1-3.급수및급탕배관공사
동관이음쇠 | ∮15mm, 동엘보 | 개 | 35 | 1090 |  | 0
동관이음쇠 | ∮20mm, 동엘보 | 개 | 1 | 2240 |  | 0
동관이음쇠 | ∮25mm, 동엘보 | 개 | 18 | 2980 |  | 0
동관이음쇠 | ∮15mm, 동티 | 개 | 11 | 1840 |  | 0
동관이음쇠 | ∮20mm, 동티 | 개 | 3 | 3170 |  | 0
동관이음쇠 | ∮25mm, 동티 | 개 | 9 | 5600 |  | 0
동관이음쇠 | ∮32mm, 동티 | 개 | 2 | 8090 |  | 0
동관이음쇠 | ∮40mm, 동티 | 개 | 11 | 11820 |  | 0
동관이음쇠 | ∮25mm, 동소켓 | 개 | 6 | 1480 |  | 0
동관이음쇠 | ∮15mm, 동캡 | 개 | 11 | 970 |  | 0
동관이음쇠 | ∮20mm, 동캡 | 개 | 1 | 1280 |  | 0
동관이음쇠 | ∮25mm, 동캡 | 개 | 6 | 2170 |  | 0
동관이음쇠 | ∮15mm, 동니플 | 개 | 4 | 1190 |  | 0
동관이음쇠 | ∮50mm, 동니플 | 개 | 2 | 13000 |  | 0
동관이음쇠 | ∮15mm, 동유니언 | 개 | 2 | 4130 |  | 0
동관이음쇠 | ∮50mm, 동유니언 | 개 | 1 | 33100 |  | 0
동관이음쇠 | ∮15mm, 동소켓 | 개 | 11 | 570 |  | 0
일반배관용스테인리스강관관이음쇠 | ∮15mm, 유니언, 나사식 | 개 | 1 | 6010 |  | 0
일반배관용스테인리스강관관이음쇠 | ∮15mm, 니플, 나사식 | 개 | 2 | 2940 |  | 0
일반배관용스테인리스강관관이음쇠 | ∮15mm, 소켓, 나사식 | 개 | 7 | 2940 |  | 0
일반배관용스테인리스강관관이음쇠 | ∮13mm, 엘보90°, SP | 개 | 24 | 1858 |  | 0
일반배관용스테인리스강관관이음쇠 | ∮20mm, 엘보90°, SP | 개 | 4 | 2870 |  | 0
일반배관용스테인리스강관관이음쇠 | ∮13*13mm, 티, SP | 개 | 8 | 3103 |  | 0
일반배관용스테인리스강관관이음쇠 | ∮20*13mm, 티, SP | 개 | 7 | 4494 |  | 0
일반배관용스테인리스강관관이음쇠 | ∮20*20mm, 티, SP | 개 | 2 | 4494 |  | 0
일반배관용스테인리스강관관이음쇠 | ∮13mm, 캡, SP | 개 | 8 | 2652 |  | 0
일반배관용스테인리스강관관이음쇠 | ∮20mm, 캡, SP | 개 | 3 | 3250 |  | 0
동관화장실배관(L-TYPE), D15 | D15 | M | 20 | 9704 |  | 10989
동관화장실배관(L-TYPE) | D20 | M | 2 | 15272 |  | 13068
동관화장실배관(L-TYPE) | D25 | M | 6 | 21957 |  | 15815
스테인리스강관화장실배관(K-TYPE) | D13 | M | 15 | 2102 |  | 13736
스테인리스강관화장실배관(K-TYPE) | D20 | M | 13 | 3405 |  | 18315
볼밸브설치(전기온수기용) | D15 | 개 | 2 | 4967 |  | 12394
메인볼밸브설치 | D50 | 개 | 1 | 38226 |  | 18344
감압밸브(전기온수기용) | 냉온수, D15 | EA | 1 | 48147 |  | 12394
동관용접(Brazing) | D15 | 개소 | 138 | 630 |  | 6215
동관용접(Brazing) | D20 | 개소 | 12 | 1175 |  | 8476
동관용접(Brazing) | D25 | 개소 | 81 | 1593 |  | 10736
동관용접(Brazing) | D32 | 개소 | 6 | 2110 |  | 12714
동관용접(Brazing) | D40 | 개소 | 33 | 2712 |  | 14974
동관용접(Brazing) | D50 | 개소 | 1 | 3870 |  | 18929
절연행가(달대볼트) | D15 | 개소 | 4 | 1462 |  | 0
절연행가(달대볼트) | D20 | 개소 | 15 | 1522 |  | 0
구멍뚫기(코어드릴) | D25, 콘크리트 150mm | 개소 | 11 | 757 |  | 37859 |  | 유아용소변기x2,유아용양변기x2, 세면기x5,장애인세면기x2
구멍뚫기(코어드릴) | D25, 콘크리트 150mm | 개소 | 7 | 757 |  | 37859 |  | 세면기x5,장애인세면기x2
구멍뚫기(코어드릴) | D50, 콘크리트 150mm | 개소 | 6 | 938 |  | 46930 |  | 양변기x5,장애인양변기x1
구멍뚫기(코어드릴) | D75, 콘크리트 150mm | 개소 | 2 | 1120 |  | 56001 |  | 온수기연결급수,급탕배관(관보온포함)
매립관보온 | 5t*D15 | M | 18 | 513 |  | 5454
매립관보온 | 5t*D25 | M | 6 | 658 |  | 7056
관보온(아티론. 슈퍼매직303) | 25t*D15 | M | 17 | 2505 |  | 5515
관보온(아티론. 슈퍼매직303) | 25t*D20 | M | 15 | 2706 |  | 6449
[ 합 계 ]
01010104 1-1-4.오배수배관공사
일반용경질폴리염화비닐이음관 | ∮50mm, 90˚단곡관, DTS | 개 | 16 | 370 |  | 0
일반용경질폴리염화비닐이음관 | ∮75mm, 90˚단곡관, DTS | 개 | 1 | 900 |  | 0
일반용경질폴리염화비닐이음관 | ∮100mm, 90˚단곡관, DTS | 개 | 8 | 1820 |  | 0
일반용경질폴리염화비닐이음관 | ∮50*∮50mm, PVC티, DTS | 개 | 3 | 920 |  | 0
일반용경질폴리염화비닐이음관 | ∮75*∮50mm, PVC티, DTS | 개 | 3 | 1564 |  | 0
일반용경질폴리염화비닐이음관 | ∮100*∮50mm, PVC티, DTS | 개 | 2 | 2520 |  | 0
일반용경질폴리염화비닐이음관 | ∮50mm, PVC소켓, DTS | 개 | 10 | 320 |  | 0
일반용경질폴리염화비닐이음관 | ∮75mm, PVC소켓, DTS | 개 | 3 | 540 |  | 0
일반용경질폴리염화비닐이음관 | ∮100mm, PVC소켓, DTS | 개 | 9 | 1000 |  | 0
일반용경질폴리염화비닐이음관 | ∮75*∮50mm, PVC Y관, DTS | 개 | 5 | 1898 |  | 0
일반용경질폴리염화비닐이음관 | ∮100*∮100mm, PVC Y관, DTS | 개 | 8 | 3726 |  | 0
일반용경질폴리염화비닐이음관 | ∮100*∮50mm, PVC Y관, DTS | 개 | 2 | 3726 |  | 0
일반용경질폴리염화비닐이음관 | ∮75*∮50mm, PVC YT관, DTS | 개 | 2 | 1288 |  | 0
일반용경질폴리염화비닐이음관 | ∮75mm, PVC C.O., DTS | 개 | 3 | 1230 |  | 0
일반용경질폴리염화비닐이음관 | ∮100mm, PVC C.O., DTS | 개 | 1 | 1700 |  | 0
배수용 경질염화비닐 이음관 | 45˚단곡관(DTS), D50 | 개 | 4 | 690 |  | 0
배수용 경질염화비닐 이음관 | 45˚단곡관(DTS), D75 | 개 | 6 | 1093 |  | 0
배수용 경질염화비닐 이음관 | 45˚단곡관(DTS), D100 | 개 | 9 | 1990 |  | 0
경질염화비닐관(접착제) | PVC관(VG1), D50 | M | 10 | 5317 |  | 29552
경질염화비닐관(접착제) | PVC관(VG1), D75 | M | 3 | 8717 |  | 39625
경질염화비닐관(접착제) | PVC관(VG1), D100 | M | 10 | 13279 |  | 51034
경질염화비닐관(통기) | PVC관(VG2), D50 | M | 6 | 2678 |  | 29552
일반행거(달대볼트) | D50 | 개소 | 1 | 1552 |  | 0
일반행거(달대볼트) | D80 | 개소 | 3 | 1982 |  | 0
일반행거(달대볼트) | D100 | 개소 | 1 | 4152 |  | 0
구멍뚫기(코어드릴) | D75, 콘크리트 150mm | 개소 | 9 | 1120 |  | 56001 |  | 세면기x5,유아용소변기x2, 장이인세면기x2
구멍뚫기(코어드릴) | D150, 콘크리트 150mm | 개소 | 8 | 1656 |  | 82818 |  | 양변기x5,유아용양변기x2, 장이앤양변기x1
[ 합 계 ]
01010105 1-1-5.환기설치공사
공조용플렉시블덕트 | 밴드, ∮125mm | 개 | 15 | 765 |  | 0
일반행거(달대볼트) | D125 | 개소 | 15 | 4672 |  | 0
각형닥트제작 및 설치 | 0.5t | M2 | 1 | 17168 |  | 43448
라인디퓨저 | 1200*78mm, 125A | 개 | 1 | 1741 |  | 87062
라인디퓨저 | 900*78mm, 125A | 개 | 11 | 51741 |  | 87062
원형디퓨저 | Φ125mm | 개 | 3 | 15741 |  | 87062
공조덕트(플렉시블) | D125 | M | 27 | 4080 |  | 4049
[ 합 계 ]
01010106 1-1-6.철거공사
동관이음쇠 | ∮20mm, 동캡 | 개 | 1 | 1280 |  | 0
동관이음쇠 | ∮32mm, 동캡 | 개 | 1 | 2990 |  | 0
일반용경질폴리염화비닐이음관 | ∮50mm, PVC C.O., DTS | 개 | 5 | 760 |  | 0
일반용경질폴리염화비닐이음관 | ∮100mm, PVC C.O., DTS | 개 | 5 | 1700 |  | 0
동관용접(Brazing) | D20 | 개소 | 1 | 1175 |  | 8476
동관용접(Brazing) | D32 | 개소 | 1 | 2110 |  | 12714
동관철거 | 15A | M | 7 | 0 |  | 3662
동관철거 | 20A | M | 19 | 0 |  | 4330
동관철거 | 25A | M | 10 | 0 |  | 5246
동관철거 | 32A | M | 18 | 0 |  | 6410
PVC철거 | 50A | M | 5 | 0 |  | 4578
PVC철거 | 100A | M | 3 | 0 |  | 8909
디퓨저 철거 | 125A | 개소 | 8 | 0 |  | 52237
플랙시블 철거 | 125A | M | 9 | 0 |  | 2429
[ 합 계 ]
01010107 1-1-7.작업부산물
고동 |  | Kg | -60 | 13300 |  | 0
[ 합 계 ]
01010201 1-2-1.장비설치공사
전기온수기 | 30LIT | EA | 1 | 331139 |  | 56987
[ 합 계 ]
01010202 1-2-2.위생도기설치공사
양변기 | KS C910CR1 | EA | 9 | 466593 |  | 179658
비데 | 전자식 | 조 | 2 | 308000 |  | 0
장애자용 양변기 | KS C910CR1 | EA | 2 | 235389 |  | 179658
절수식 전자식 수세밸브 | 대변기용, 광감지식 세정장치 | 개 | 2 | 233000 |  | 0
장애자용 손잡이 | 양변기용, 가동식 | 개소 | 2 | 143475 |  | 23783
장애자용 손잡이 | 양변기용, 다용도식 | 개소 | 2 | 98522 |  | 26144
장애자용 등받이 | 양변기용 | 개 | 2 | 147500 |  | 0
소변기 | KS U312R1(전자감지기 내장형) | EA | 2 | 476314 |  | 215719
장애자용 소변기 | KS U312R1(전자감지기 내장형) | EA | 1 | 478471 |  | 215719
장애자용 손잡이 | 소변기용 | 개소 | 1 | 180570 |  | 28505
장애자용 세면기 | KS L610 | EA | 2 | 222141 |  | 71384
세면기부속 | 앵글밸브 | 개 | 4 | 6000 |  | 0
세면기부속 | 트랩 | 개 | 2 | 14000 |  | 0
세면기부속 | 폼업 | 개 | 2 | 15000 |  | 0
장애자용 손잡이 | 세면기용 | 개소 | 2 | 200570 |  | 28505
화장경 | 600*900*5T, 15°경사 | EA | 2 | 273142 |  | 53572
세면기수전 | 15A 싱글레바 혼합수전 | EA | 5 | 75704 |  | 35246
[ 합 계 ]
01010203 1-2-3.급수및급탕배관공사
동관이음쇠 | ∮15mm, 동엘보 | 개 | 23 | 1090 |  | 0
동관이음쇠 | ∮25mm, 동엘보 | 개 | 4 | 2980 |  | 0
동관이음쇠 | ∮15mm, 동티 | 개 | 7 | 1840 |  | 0
동관이음쇠 | ∮25mm, 동티 | 개 | 6 | 5600 |  | 0
동관이음쇠 | ∮40mm, 동티 | 개 | 5 | 11820 |  | 0
동관이음쇠 | ∮50mm, 동티 | 개 | 3 | 19370 |  | 0
동관이음쇠 | ∮25mm, 동소켓 | 개 | 3 | 1480 |  | 0
동관이음쇠 | ∮15mm, 동캡 | 개 | 7 | 970 |  | 0
동관이음쇠 | ∮25mm, 동캡 | 개 | 3 | 2170 |  | 0
동관이음쇠 | ∮15mm, 동니플 | 개 | 4 | 1190 |  | 0
동관이음쇠 | ∮50mm, 동니플 | 개 | 2 | 13000 |  | 0
동관이음쇠 | ∮15mm, 동유니언 | 개 | 2 | 4130 |  | 0
동관이음쇠 | ∮50mm, 동유니언 | 개 | 1 | 33100 |  | 0
동관이음쇠 | ∮15mm, 동소켓 | 개 | 7 | 570 |  | 0
일반배관용스테인리스강관관이음쇠 | ∮15mm, 유니언, 나사식 | 개 | 1 | 6010 |  | 0
일반배관용스테인리스강관관이음쇠 | ∮15mm, 니플, 나사식 | 개 | 2 | 2940 |  | 0
일반배관용스테인리스강관관이음쇠 | ∮15mm, 소켓, 나사식 | 개 | 7 | 2940 |  | 0
일반배관용스테인리스강관관이음쇠 | ∮13mm, 엘보90°, SP | 개 | 23 | 1858 |  | 0
일반배관용스테인리스강관관이음쇠 | ∮20mm, 엘보90°, SP | 개 | 4 | 2870 |  | 0
일반배관용스테인리스강관관이음쇠 | ∮13*13mm, 티, SP | 개 | 7 | 3103 |  | 0
일반배관용스테인리스강관관이음쇠 | ∮20*13mm, 티, SP | 개 | 8 | 4494 |  | 0
일반배관용스테인리스강관관이음쇠 | ∮20*20mm, 티, SP | 개 | 2 | 4494 |  | 0
일반배관용스테인리스강관관이음쇠 | ∮13mm, 캡, SP | 개 | 7 | 2652 |  | 0
일반배관용스테인리스강관관이음쇠 | ∮20mm, 캡, SP | 개 | 4 | 3250 |  | 0
동관화장실배관(L-TYPE) | D15 | M | 13 | 9704 |  | 10989
동관화장실배관(L-TYPE) | D25 | M | 5 | 21957 |  | 15815
스테인리스강관화장실배관(K-TYPE) | D13 | M | 13 | 2102 |  | 13736
스테인리스강관화장실배관(K-TYPE) | D20 | M | 16 | 3405 |  | 18315
볼밸브설치(전기온수기용) | D15 | 개 | 2 | 4967 |  | 12394
메인볼밸브설치 | D50 | 개 | 1 | 38226 |  | 18344
감압밸브(전기온수기용) | 냉온수, D15 | EA | 1 | 48147 |  | 12394
동관용접(Brazing) | D15 | 개소 | 90 | 630 |  | 6215
동관용접(Brazing) | D25 | 개소 | 35 | 1593 |  | 10736
동관용접(Brazing) | D40 | 개소 | 15 | 2712 |  | 14974
동관용접(Brazing) | D50 | 개소 | 10 | 3870 |  | 18929
절연행가(달대볼트) | D15 | 개소 | 2 | 1462 |  | 0
절연행가(달대볼트) | D20 | 개소 | 11 | 1522 |  | 0
구멍뚫기(코어드릴) | D25, 콘크리트 150mm | 개소 | 14 | 757 |  | 37859 |  | (기존) 장애인세면기x2,세면기x5 (신설) 장애인세면기x2,세면기x5
구멍뚫기(코어드릴) | D50, 콘크리트 150mm | 개소 | 3 | 938 |  | 46930 |  | 양변기x1,장애인양변기x2
구멍뚫기(코어드릴) | D75, 콘크리트 150mm | 개소 | 2 | 1120 |  | 56001 |  | 온수기연결급수,급탕배관(관보온포함)
매립관보온 | 5t*D15 | M | 14 | 513 |  | 5454
매립관보온 | 5t*D25 | M | 3 | 658 |  | 7056
관보온(아티론. 슈퍼매직303) | 25t*D15 | M | 6 | 2505 |  | 5515
관보온(아티론. 슈퍼매직303) | 25t*D20 | M | 16 | 2706 |  | 6449
관보온(아티론. 슈퍼매직303) | 25t*D25 | M | 2 | 2923 |  | 7056
[ 합 계 ]
01010204 1-2-4.오배수배관공사
일반용경질폴리염화비닐이음관 | ∮50mm, 90˚단곡관, DTS | 개 | 15 | 370 |  | 0
일반용경질폴리염화비닐이음관 | ∮75mm, 90˚단곡관, DTS | 개 | 1 | 900 |  | 0
일반용경질폴리염화비닐이음관 | ∮100mm, 90˚단곡관, DTS | 개 | 3 | 1820 |  | 0
일반용경질폴리염화비닐이음관 | ∮50*∮50mm, PVC티, DTS | 개 | 3 | 920 |  | 0
일반용경질폴리염화비닐이음관 | ∮75*∮50mm, PVC티, DTS | 개 | 3 | 1564 |  | 0
일반용경질폴리염화비닐이음관 | ∮100*∮50mm, PVC티, DTS | 개 | 2 | 2520 |  | 0
일반용경질폴리염화비닐이음관 | ∮50mm, PVC소켓, DTS | 개 | 9 | 320 |  | 0
일반용경질폴리염화비닐이음관 | ∮75mm, PVC소켓, DTS | 개 | 3 | 540 |  | 0
일반용경질폴리염화비닐이음관 | ∮100mm, PVC소켓, DTS | 개 | 4 | 1000 |  | 0
일반용경질폴리염화비닐이음관 | ∮75*∮50mm, PVC Y관, DTS | 개 | 6 | 1898 |  | 0
일반용경질폴리염화비닐이음관 | ∮100*∮100mm, PVC Y관, DTS | 개 | 3 | 3726 |  | 0
일반용경질폴리염화비닐이음관 | ∮75*∮75mm, PVC YT관, DTS | 개 | 1 | 1840 |  | 0
일반용경질폴리염화비닐이음관 | ∮75*∮50mm, PVC YT관, DTS | 개 | 1 | 1288 |  | 0
일반용경질폴리염화비닐이음관 | ∮75mm, PVC C.O., DTS | 개 | 3 | 1230 |  | 0
일반용경질폴리염화비닐이음관 | ∮100mm, PVC C.O., DTS | 개 | 1 | 1700 |  | 0
배수용 경질염화비닐 이음관 | 45˚단곡관(DTS), D50 | 개 | 6 | 690 |  | 0
배수용 경질염화비닐 이음관 | 45˚단곡관(DTS), D75 | 개 | 3 | 1093 |  | 0
배수용 경질염화비닐 이음관 | 45˚단곡관(DTS), D100 | 개 | 4 | 1990 |  | 0
경질염화비닐관(접착제) | PVC관(VG1), D50 | M | 11 | 5317 |  | 29552
경질염화비닐관(접착제) | PVC관(VG1), D75 | M | 4 | 8717 |  | 39625
경질염화비닐관(접착제) | PVC관(VG1), D100 | M | 6 | 13279 |  | 51034
경질염화비닐관(통기) | PVC관(VG2), D50 | M | 6 | 2678 |  | 29552
일반행거(달대볼트) | D50 | 개소 | 1 | 1552 |  | 0
일반행거(달대볼트) | D80 | 개소 | 3 | 1982 |  | 0
일반행거(달대볼트) | D100 | 개소 | 1 | 4152 |  | 0
구멍뚫기(코어드릴) | D75, 콘크리트 150mm | 개소 | 7 | 1120 |  | 56001 |  | 세면기x5,장애인세면기x2
구멍뚫기(코어드릴) | D150, 콘크리트 150mm | 개소 | 3 | 1656 |  | 82818 |  | 양변기x1,장애인양변기x2
[ 합 계 ]
01010205 1-2-5.환기설치공사
공조용플렉시블덕트 | 밴드, ∮125mm | 개 | 13 | 765 |  | 0
일반행거(달대볼트) | D125 | 개소 | 13 | 4672 |  | 0
각형닥트제작 및 설치 | 0.5t | M2 | 0.061 | 17168 |  | 43448
라인디퓨저 | 1200*78mm, 125A | 개 | 1 | 1741 |  | 87062
라인디퓨저 | 900*78mm, 125A | 개 | 9 | 51741 |  | 87062
원형디퓨저 | Φ125mm | 개 | 3 | 15741 |  | 87062
공조덕트(플렉시블) | D125 | M | 23 | 4080 |  | 4049
[ 합 계 ]
01010206 1-2-6.철거공사
동관이음쇠 | ∮20mm, 동캡 | 개 | 1 | 1280 |  | 0
동관이음쇠 | ∮32mm, 동캡 | 개 | 1 | 2990 |  | 0
일반용경질폴리염화비닐이음관 | ∮50mm, PVC C.O., DTS | 개 | 5 | 760 |  | 0
일반용경질폴리염화비닐이음관 | ∮100mm, PVC C.O., DTS | 개 | 2 | 1700 |  | 0
동관용접(Brazing) | D20 | 개소 | 1 | 1175 |  | 8476
동관용접(Brazing) | D32 | 개소 | 1 | 2110 |  | 12714
동관철거 | 15A | M | 7 | 0 |  | 3662
동관철거 | 20A | M | 23 | 0 |  | 4330
동관철거 | 25A | M | 7 | 0 |  | 5246
동관철거 | 32A | M | 22 | 0 |  | 6410
동관철거 | 40A | M | 11 | 0 |  | 7326
동관철거 | 65A | M | 11 | 0 |  | 15958
PVC철거 | 50A | M | 6 | 0 |  | 4578
PVC철거 | 100A | M | 1 | 0 |  | 8909
디퓨저 철거 | 125A | 개소 | 8 | 0 |  | 52237
플랙시블 철거 | 125A | M | 9 | 0 |  | 2429
[ 합 계 ]
01010207 1-2-7.작업부산물
고동 |  | Kg | -135 | 13300 |  | 0
[ 합 계 ]
01010301 1-3-1.장비설치공사
전기온수기 | 100LIT | EA | 1 | 503227 |  | 161355
[ 합 계 ]
01010302 1-3-2.위생도기설치공사
양변기 | KS C910CR1 | EA | 4 | 466593 |  | 179658
비데 | 전자식 | 조 | 2 | 308000 |  | 0
벽부형 장애인용 양변기 | KS C1510CR2 | EA | 2 | 3740869 |  | 212307
장애자용 손잡이 | 양변기용, 가동식 | 개소 | 2 | 143475 |  | 23783
장애자용 손잡이 | 양변기용, 다용도식 | 개소 | 2 | 98522 |  | 26144
장애자용 등받이 | 양변기용 | 개 | 2 | 147500 |  | 0
유아용 양변기 | KS U332R1 | EA | 1 | 316726 |  | 186335
소변기 | KS U312R1(전자감지기 내장형) | EA | 1 | 476314 |  | 215719
장애자용 소변기 | KS U312R1(전자감지기 내장형) | EA | 1 | 478471 |  | 215719
장애자용 손잡이 | 소변기용 | 개소 | 1 | 180570 |  | 28505
유아용 소변기 | KS U332R1(전자감지기 내장형) | EA | 1 | 439314 |  | 215719
장애자용 세면기 | KS L610 | EA | 2 | 222141 |  | 71384
세면기부속 | 앵글밸브 | 개 | 4 | 6000 |  | 0
세면기부속 | 트랩 | 개 | 2 | 14000 |  | 0
세면기부속 | 폼업 | 개 | 2 | 15000 |  | 0
장애자용 손잡이 | 세면기용 | 개소 | 2 | 200570 |  | 28505
화장경 | 600*900*5T, 15°경사 | EA | 2 | 273142 |  | 53572
수채 | KS CS-1 | EA | 1 | 299424 |  | 71245
세면기수전 | 15A 싱글레바 혼합수전 | EA | 5 | 75704 |  | 35246
[ 합 계 ]
01010303 1-3-3.급수및급탕배관공사
동관이음쇠 | ∮50mm, 동니플 | 개 | 2 | 13000 |  | 0
동관이음쇠 | ∮50mm, 동유니언 | 개 | 1 | 33100 |  | 0
일반배관용스테인리스강관관이음쇠 | ∮15mm, 유니언, 나사식 | 개 | 2 | 6010 |  | 0
일반배관용스테인리스강관관이음쇠 | ∮20mm, 유니언, 나사식 | 개 | 2 | 8040 |  | 0
일반배관용스테인리스강관관이음쇠 | ∮25mm, 유니언, 나사식 | 개 | 3 | 10910 |  | 0
일반배관용스테인리스강관관이음쇠 | ∮15mm, 니플, 나사식 | 개 | 4 | 2940 |  | 0
일반배관용스테인리스강관관이음쇠 | ∮20mm, 니플, 나사식 | 개 | 4 | 3760 |  | 0
일반배관용스테인리스강관관이음쇠 | ∮25mm, 니플, 나사식 | 개 | 6 | 5580 |  | 0
일반배관용스테인리스강관관이음쇠 | ∮15mm, 소켓, 나사식 | 개 | 17 | 2940 |  | 0
일반배관용스테인리스강관관이음쇠 | ∮25mm, 소켓, 나사식 | 개 | 7 | 4930 |  | 0
일반배관용스테인리스강관관이음쇠 | ∮13mm, 엘보90°, SP | 개 | 63 | 1858 |  | 0
일반배관용스테인리스강관관이음쇠 | ∮20mm, 엘보90°, SP | 개 | 2 | 2870 |  | 0
일반배관용스테인리스강관관이음쇠 | ∮25mm, 엘보90°, SP | 개 | 34 | 3740 |  | 0
일반배관용스테인리스강관관이음쇠 | ∮40mm, 엘보90°, SP | 개 | 2 | 9190 |  | 0
일반배관용스테인리스강관관이음쇠 | ∮50mm, 엘보90°, SP | 개 | 7 | 12180 |  | 0
일반배관용스테인리스강관관이음쇠 | ∮13*13mm, 티, SP | 개 | 17 | 3103 |  | 0
일반배관용스테인리스강관관이음쇠 | ∮20*13mm, 티, SP | 개 | 6 | 4494 |  | 0
일반배관용스테인리스강관관이음쇠 | ∮25*25mm, 티, SP | 개 | 9 | 6986 |  | 0
일반배관용스테인리스강관관이음쇠 | ∮25*13mm, 티, SP | 개 | 6 | 6986 |  | 0
일반배관용스테인리스강관관이음쇠 | ∮25*20mm, 티, SP | 개 | 2 | 6986 |  | 0
일반배관용스테인리스강관관이음쇠 | ∮40*25mm, 티, SP | 개 | 4 | 14815 |  | 0
일반배관용스테인리스강관관이음쇠 | ∮50*50mm, 티, SP | 개 | 1 | 22131 |  | 0
일반배관용스테인리스강관관이음쇠 | ∮50*13mm, 티, SP | 개 | 5 | 22131 |  | 0
일반배관용스테인리스강관관이음쇠 | ∮50*20mm, 티, SP | 개 | 1 | 22131 |  | 0
일반배관용스테인리스강관관이음쇠 | ∮50*25mm, 티, SP | 개 | 4 | 22131 |  | 0
일반배관용스테인리스강관관이음쇠 | ∮50*40mm, 티, SP | 개 | 1 | 22131 |  | 0
일반배관용스테인리스강관관이음쇠 | ∮13mm, 캡, SP | 개 | 17 | 2652 |  | 0
일반배관용스테인리스강관관이음쇠 | ∮20mm, 캡, SP | 개 | 3 | 3250 |  | 0
일반배관용스테인리스강관관이음쇠 | ∮25mm, 캡, SP | 개 | 9 | 4230 |  | 0
일반배관용스테인리스강관관이음쇠 | ∮40mm, 캡, SP | 개 | 1 | 9200 |  | 0
플랜지 | ∮20mm*0.98MPa, 절연플랜지, STS | 개 | 1 | 14100 |  | 0
플랜지 | ∮40mm*0.98MPa, 절연플랜지, STS | 개 | 1 | 14880 |  | 0
플랜지 | ∮50mm*0.98MPa, 절연플랜지, STS | 개 | 1 | 17460 |  | 0
스테인리스강관화장실배관(K-TYPE) | D13 | M | 30 | 2102 |  | 13736
스테인리스강관화장실배관(K-TYPE) | D20 | M | 11 | 3405 |  | 18315
스테인리스강관화장실배관(K-TYPE) | D25 | M | 32 | 4246 |  | 21978
스테인리스강관화장실배관(K-TYPE) | D40 | M | 5 | 7235 |  | 31383
스테인리스강관화장실배관(K-TYPE) | D50 | M | 18 | 8315 |  | 34550
볼밸브설치(스텐, 10kg) | D15 | 개 | 1 | 16247 |  | 12394
볼밸브설치 | D20 | 개 | 1 | 6667 |  | 12394
볼밸브설치(전기온수기용) | D25 | 개 | 2 | 11697 |  | 12394
메인볼밸브설치 | D50 | 개 | 1 | 38226 |  | 18344
감압밸브(전기용수기용) | 냉온수, D25 | EA | 1 | 274247 |  | 12394
안전밸브 | D15 | 개 | 1 | 75747 |  | 12394
수도미터 | 1급, 습식, 20mm | 개소 | 1 | 51649 |  | 47455
동관용접(Brazing) | D50 | 개소 | 1 | 3870 |  | 18929
절연행가(달대볼트) | D20 | 개소 | 8 | 1522 |  | 0
절연행가(달대볼트) | D25 | 개소 | 9 | 1572 |  | 0
절연행가(달대볼트) | D40 | 개소 | 4 | 1732 |  | 0
절연행가(달대볼트) | D50 | 개소 | 13 | 1982 |  | 0
구멍뚫기(코어드릴) | D25, 콘크리트 150mm | 개소 | 17 | 757 |  | 37859 |  | 세면기x10,장애인세면기x4, 소변기x2,장애인소변기x1
구멍뚫기(코어드릴) | D25, 콘크리트 150mm, 벽 | 개소 | 4 | 970 |  | 48507 |  | 장애인세면기x4
구멍뚫기(코어드릴) | D50, 콘크리트 150mm | 개소 | 7 | 938 |  | 46930 |  | 양변기x5,장애인양변기x2
구멍뚫기(코어드릴) | D50, 콘크리트 150mm, 벽 | 개소 | 2 | 1198 |  | 59944 |  | 장애인양변기x2
매립관보온 | 5t*D15 | M | 17 | 513 |  | 5454
매립관보온 | 5t*D25 | M | 7 | 658 |  | 7056
관보온(아티론. 슈퍼매직303) | 25t*D15 | M | 13 | 2505 |  | 5515
관보온(아티론. 슈퍼매직303) | 25t*D20 | M | 11 | 2706 |  | 6449
관보온(아티론. 슈퍼매직303) | 25t*D25 | M | 25 | 2923 |  | 7056
관보온(아티론. 슈퍼매직303) | 25t*D40 | M | 5 | 3421 |  | 9697
관보온(아티론. 슈퍼매직303) | 25t*D50 | M | 18 | 3884 |  | 11298
[ 합 계 ]
01010304 1-3-4.오배수배관공사
일반용경질폴리염화비닐이음관 | ∮50mm, 90˚단곡관, DTS | 개 | 21 | 370 |  | 0
일반용경질폴리염화비닐이음관 | ∮75mm, 90˚단곡관, DTS | 개 | 5 | 900 |  | 0
일반용경질폴리염화비닐이음관 | ∮100mm, 90˚단곡관, DTS | 개 | 11 | 1820 |  | 0
일반용경질폴리염화비닐이음관 | ∮50*∮50mm, PVC티, DTS | 개 | 2 | 920 |  | 0
일반용경질폴리염화비닐이음관 | ∮75*∮50mm, PVC티, DTS | 개 | 2 | 1564 |  | 0
일반용경질폴리염화비닐이음관 | ∮100*∮50mm, PVC티, DTS | 개 | 1 | 2520 |  | 0
일반용경질폴리염화비닐이음관 | ∮50mm, PVC소켓, DTS | 개 | 11 | 320 |  | 0
일반용경질폴리염화비닐이음관 | ∮75mm, PVC소켓, DTS | 개 | 5 | 540 |  | 0
일반용경질폴리염화비닐이음관 | ∮100mm, PVC소켓, DTS | 개 | 8 | 1000 |  | 0
일반용경질폴리염화비닐이음관 | ∮100*∮100mm, PVC Y관, DTS | 개 | 2 | 3726 |  | 0
일반용경질폴리염화비닐이음관 | ∮100*∮50mm, PVC Y관, DTS | 개 | 1 | 3726 |  | 0
일반용경질폴리염화비닐이음관 | ∮75*∮75mm, PVC YT관, DTS | 개 | 6 | 1840 |  | 0
일반용경질폴리염화비닐이음관 | ∮75*∮50mm, PVC YT관, DTS | 개 | 7 | 1288 |  | 0
일반용경질폴리염화비닐이음관 | ∮100*∮100mm, PVC YT관, DTS | 개 | 6 | 3956 |  | 0
일반용경질폴리염화비닐이음관 | ∮100*∮50mm, PVC YT관, DTS | 개 | 2 | 2562 |  | 0
일반용경질폴리염화비닐이음관 | ∮75mm, PVC C.O., DTS | 개 | 2 | 1230 |  | 0
일반용경질폴리염화비닐이음관 | ∮100mm, PVC C.O., DTS | 개 | 2 | 1700 |  | 0
배수용 경질염화비닐 이음관 | 45˚단곡관(DTS), D50 | 개 | 3 | 690 |  | 0
배수용 경질염화비닐 이음관 | 45˚단곡관(DTS), D75 | 개 | 2 | 1093 |  | 0
배수용 경질염화비닐 이음관 | 45˚단곡관(DTS), D100 | 개 | 6 | 1990 |  | 0
경질염화비닐관(접착제) | PVC관(VG1), D50 | M | 15 | 5317 |  | 29552
경질염화비닐관(접착제) | PVC관(VG1), D75 | M | 10 | 8717 |  | 39625
경질염화비닐관(접착제) | PVC관(VG1), D100 | M | 15 | 13279 |  | 51034
경질염화비닐관(통기) | PVC관(VG2), D50 | M | 7 | 2678 |  | 29552
일반행거(달대볼트) | D50 | 개소 | 3 | 1552 |  | 0
일반행거(달대볼트) | D80 | 개소 | 3 | 1982 |  | 0
일반행거(달대볼트) | D100 | 개소 | 2 | 4152 |  | 0
구멍뚫기(코어드릴) | D75, 콘크리트 150mm | 개소 | 10 | 1120 |  | 56001 |  | 세면기x5,장애인세면기x2, 소변기x2,장애인소변기x1
구멍뚫기(코어드릴) | D75, 콘크리트 150mm, 벽 | 개소 | 2 | 1427 |  | 71381 |  | 장애인세면기x2
구멍뚫기(코어드릴) | D100, 콘크리트 100mm | 개소 | 4 | 1301 |  | 65071 |  | 바닥배수구x4
구멍뚫기(코어드릴) | D150, 콘크리트 150mm | 개소 | 7 | 1656 |  | 82818 |  | 양변기x5,장애인양변기x2
구멍뚫기(코어드릴) | D150, 콘크리트 150mm, 벽 | 개소 | 2 | 2113 |  | 105692 |  | 장애인양변기x2
편심육가 | D75 | EA | 2 | 15424 |  | 46207
측면육가 | D75 | EA | 2 | 23652 |  | 46207
[ 합 계 ]
01010305 1-3-5.환기설치공사
공조용플렉시블덕트 | 밴드, ∮125mm | 개 | 6 | 765 |  | 0
일반행거(달대볼트) | D125 | 개소 | 6 | 4672 |  | 0
각형닥트제작 및 설치 | 0.5t | M2 | 0.094 | 17168 |  | 43448
라인디퓨저 | 1200*78mm, 125A | 개 | 1 | 1741 |  | 87062
라인디퓨저 | 900*78mm, 125A | 개 | 3 | 51741 |  | 87062
원형디퓨저 | Φ125mm | 개 | 2 | 15741 |  | 87062
공조덕트(플렉시블) | D125 | M | 8 | 4080 |  | 4049
[ 합 계 ]
01010306 1-3-6.철거공사
동관이음쇠 | ∮20mm, 동캡 | 개 | 1 | 1280 |  | 0
동관이음쇠 | ∮32mm, 동캡 | 개 | 1 | 2990 |  | 0
일반용경질폴리염화비닐이음관 | ∮50mm, PVC C.O., DTS | 개 | 1 | 760 |  | 0
일반용경질폴리염화비닐이음관 | ∮75mm, PVC C.O., DTS | 개 | 2 | 1230 |  | 0
일반용경질폴리염화비닐이음관 | ∮100mm, PVC C.O., DTS | 개 | 5 | 1700 |  | 0
동관용접(Brazing) | D20 | 개소 | 1 | 1175 |  | 8476
동관용접(Brazing) | D32 | 개소 | 1 | 2110 |  | 12714
동관철거 | 15A | M | 18 | 0 |  | 3662
동관철거 | 20A | M | 15 | 0 |  | 4330
동관철거 | 25A | M | 6 | 0 |  | 5246
동관철거 | 32A | M | 13 | 0 |  | 6410
동관철거 | 40A | M | 11 | 0 |  | 7326
동관철거 | 50A | M | 5 | 0 |  | 9825
PVC철거 | 50A | M | 8 | 0 |  | 4578
PVC철거 | 75A | M | 4 | 0 |  | 6658
PVC철거 | 100A | M | 6 | 0 |  | 8909
디퓨저 철거 | 125A | 개소 | 4 | 0 |  | 52237
플랙시블 철거 | 125A | M | 3 | 0 |  | 2429
[ 합 계 ]
01010307 1-3-7.작업부산물
고동 |  | Kg | -88 | 13300 |  | 0
[ 합 계 ]
01010401 1-4-1.환기설치공사
디퓨저 이설 | 125A | 개소 | 8 | 2786 |  | 139300
디퓨저 신설 | 125A | 개소 | 4 | 15741 |  | 87062
[ 합 계 ]
01010402 1-4-2.철거공사
디퓨저 철거 | 125A | 개소 | 4 | 0 |  | 52237
[ 합 계 ]
01010501 1-5-1.장비설치공사
전기온수기 | 30LIT | EA | 1 | 331139 |  | 56987
[ 합 계 ]
01010502 1-5-2.위생도기설치공사
양변기 | KS C910CR1 | EA | 10 | 466593 |  | 179658
비데 | 전자식 | 조 | 2 | 308000 |  | 0
장애자용 양변기 | KS C910CR1 | EA | 2 | 235389 |  | 179658
절수식 전자식 수세밸브 | 대변기용, 광감지식 세정장치 | 개 | 2 | 233000 |  | 0
장애자용 손잡이 | 양변기용, 가동식 | 개소 | 2 | 143475 |  | 23783
장애자용 손잡이 | 양변기용, 다용도식 | 개소 | 2 | 98522 |  | 26144
장애자용 등받이 | 양변기용 | 개 | 2 | 147500 |  | 0
유아용 양변기 | KS U332R1 | EA | 2 | 316726 |  | 186335
소변기 | KS U312R1(전자감지기 내장형) | EA | 2 | 476314 |  | 215719
장애자용 소변기 | KS U312R1(전자감지기 내장형) | EA | 1 | 478471 |  | 215719
장애자용 손잡이 | 소변기용 | 개소 | 1 | 180570 |  | 28505
유아용 소변기 | KS U332R1(전자감지기 내장형) | EA | 2 | 439314 |  | 215719
장애자용 세면기 | KS L610 | EA | 2 | 222141 |  | 71384
세면기부속 | 앵글밸브 | 개 | 4 | 6000 |  | 0
세면기부속 | 트랩 | 개 | 2 | 14000 |  | 0
세면기부속 | 폼업 | 개 | 2 | 15000 |  | 0
장애자용 손잡이 | 세면기용 | 개소 | 2 | 200570 |  | 28505
화장경 | 600*900*5T, 15°경사 | EA | 2 | 273142 |  | 53572
세면기수전 | 15A 싱글레바 혼합수전 | EA | 5 | 75704 |  | 35246
[ 합 계 ]
01010503 1-5-3.급수및급탕배관공사
동관이음쇠 | ∮15mm, 동엘보 | 개 | 35 | 1090 |  | 0
동관이음쇠 | ∮20mm, 동엘보 | 개 | 1 | 2240 |  | 0
동관이음쇠 | ∮25mm, 동엘보 | 개 | 18 | 2980 |  | 0
동관이음쇠 | ∮15mm, 동티 | 개 | 11 | 1840 |  | 0
동관이음쇠 | ∮20mm, 동티 | 개 | 3 | 3170 |  | 0
동관이음쇠 | ∮25mm, 동티 | 개 | 9 | 5600 |  | 0
동관이음쇠 | ∮32mm, 동티 | 개 | 2 | 8090 |  | 0
동관이음쇠 | ∮40mm, 동티 | 개 | 11 | 11820 |  | 0
동관이음쇠 | ∮25mm, 동소켓 | 개 | 6 | 1480 |  | 0
동관이음쇠 | ∮15mm, 동캡 | 개 | 11 | 970 |  | 0
동관이음쇠 | ∮20mm, 동캡 | 개 | 1 | 1280 |  | 0
동관이음쇠 | ∮25mm, 동캡 | 개 | 6 | 2170 |  | 0
동관이음쇠 | ∮15mm, 동니플 | 개 | 4 | 1190 |  | 0
동관이음쇠 | ∮50mm, 동니플 | 개 | 2 | 13000 |  | 0
동관이음쇠 | ∮15mm, 동유니언 | 개 | 2 | 4130 |  | 0
동관이음쇠 | ∮50mm, 동유니언 | 개 | 1 | 33100 |  | 0
동관이음쇠 | ∮15mm, 동소켓 | 개 | 11 | 570 |  | 0
일반배관용스테인리스강관관이음쇠 | ∮15mm, 유니언, 나사식 | 개 | 1 | 6010 |  | 0
일반배관용스테인리스강관관이음쇠 | ∮15mm, 니플, 나사식 | 개 | 2 | 2940 |  | 0
일반배관용스테인리스강관관이음쇠 | ∮15mm, 소켓, 나사식 | 개 | 7 | 2940 |  | 0
일반배관용스테인리스강관관이음쇠 | ∮13mm, 엘보90°, SP | 개 | 24 | 1858 |  | 0
일반배관용스테인리스강관관이음쇠 | ∮20mm, 엘보90°, SP | 개 | 4 | 2870 |  | 0
일반배관용스테인리스강관관이음쇠 | ∮13*13mm, 티, SP | 개 | 8 | 3103 |  | 0
일반배관용스테인리스강관관이음쇠 | ∮20*13mm, 티, SP | 개 | 7 | 4494 |  | 0
일반배관용스테인리스강관관이음쇠 | ∮20*20mm, 티, SP | 개 | 2 | 4494 |  | 0
일반배관용스테인리스강관관이음쇠 | ∮13mm, 캡, SP | 개 | 8 | 2652 |  | 0
일반배관용스테인리스강관관이음쇠 | ∮20mm, 캡, SP | 개 | 3 | 3250 |  | 0
동관화장실배관(L-TYPE) | D15 | M | 20 | 9704 |  | 10989
동관화장실배관(L-TYPE) | D20 | M | 2 | 15272 |  | 13068
동관화장실배관(L-TYPE) | D25 | M | 6 | 21957 |  | 15815
스테인리스강관화장실배관(K-TYPE) | D13 | M | 15 | 2102 |  | 13736
스테인리스강관화장실배관(K-TYPE) | D20 | M | 13 | 3405 |  | 18315
볼밸브설치(전기온수기용) | D15 | 개 | 2 | 4967 |  | 12394
메인볼밸브설치 | D50 | 개 | 1 | 38226 |  | 18344
감압밸브(전기온수기용) | 냉온수, D15 | EA | 1 | 48147 |  | 12394
동관용접(Brazing) | D15 | 개소 | 138 | 630 |  | 6215
동관용접(Brazing) | D20 | 개소 | 12 | 1175 |  | 8476
동관용접(Brazing) | D25 | 개소 | 81 | 1593 |  | 10736
동관용접(Brazing) | D32 | 개소 | 6 | 2110 |  | 12714
동관용접(Brazing) | D40 | 개소 | 33 | 2712 |  | 14974
동관용접(Brazing) | D50 | 개소 | 1 | 3870 |  | 18929
절연행가(달대볼트) | D15 | 개소 | 4 | 1462 |  | 0
절연행가(달대볼트) | D20 | 개소 | 15 | 1522 |  | 0
구멍뚫기(코어드릴) | D25, 콘크리트 150mm | 개소 | 11 | 757 |  | 37859 |  | 유아용소변기x2,유아용양변기x2, 세면기x5,장애인세면기x2
구멍뚫기(코어드릴) | D25, 콘크리트 150mm | 개소 | 7 | 757 |  | 37859 |  | 세면기x5,장애인세면기x2
구멍뚫기(코어드릴) | D50, 콘크리트 150mm | 개소 | 13 | 938 |  | 46930
구멍뚫기(코어드릴) | D75, 콘크리트 150mm | 개소 | 2 | 1120 |  | 56001 |  | 온수기연결급수,급탕배관(관보온포함)
매립관보온 | 5t*D15 | M | 18 | 513 |  | 5454
매립관보온 | 5t*D25 | M | 6 | 658 |  | 7056
관보온(아티론. 슈퍼매직303) | 25t*D15 | M | 17 | 2505 |  | 5515
관보온(아티론. 슈퍼매직303) | 25t*D20 | M | 15 | 2706 |  | 6449
[ 합 계 ]
01010504 1-5-4.오배수배관공사
일반용경질폴리염화비닐이음관 | ∮50mm, 90˚단곡관, DTS | 개 | 16 | 370 |  | 0
일반용경질폴리염화비닐이음관 | ∮75mm, 90˚단곡관, DTS | 개 | 1 | 900 |  | 0
일반용경질폴리염화비닐이음관 | ∮100mm, 90˚단곡관, DTS | 개 | 8 | 1820 |  | 0
일반용경질폴리염화비닐이음관 | ∮50*∮50mm, PVC티, DTS | 개 | 3 | 920 |  | 0
일반용경질폴리염화비닐이음관 | ∮75*∮50mm, PVC티, DTS | 개 | 3 | 1564 |  | 0
일반용경질폴리염화비닐이음관 | ∮100*∮50mm, PVC티, DTS | 개 | 2 | 2520 |  | 0
일반용경질폴리염화비닐이음관 | ∮50mm, PVC소켓, DTS | 개 | 10 | 320 |  | 0
일반용경질폴리염화비닐이음관 | ∮75mm, PVC소켓, DTS | 개 | 3 | 540 |  | 0
일반용경질폴리염화비닐이음관 | ∮100mm, PVC소켓, DTS | 개 | 9 | 1000 |  | 0
일반용경질폴리염화비닐이음관 | ∮75*∮50mm, PVC Y관, DTS | 개 | 5 | 1898 |  | 0
일반용경질폴리염화비닐이음관 | ∮100*∮100mm, PVC Y관, DTS | 개 | 8 | 3726 |  | 0
일반용경질폴리염화비닐이음관 | ∮100*∮50mm, PVC Y관, DTS | 개 | 2 | 3726 |  | 0
일반용경질폴리염화비닐이음관 | ∮75*∮50mm, PVC YT관, DTS | 개 | 2 | 1288 |  | 0
일반용경질폴리염화비닐이음관 | ∮75mm, PVC C.O., DTS | 개 | 3 | 1230 |  | 0
일반용경질폴리염화비닐이음관 | ∮100mm, PVC C.O., DTS | 개 | 1 | 1700 |  | 0
배수용 경질염화비닐 이음관 | 45˚단곡관(DTS), D50 | 개 | 4 | 690 |  | 0
배수용 경질염화비닐 이음관 | 45˚단곡관(DTS), D75 | 개 | 6 | 1093 |  | 0
배수용 경질염화비닐 이음관 | 45˚단곡관(DTS), D100 | 개 | 9 | 1990 |  | 0
경질염화비닐관(접착제) | PVC관(VG1), D50 | M | 10 | 5317 |  | 29552
경질염화비닐관(접착제) | PVC관(VG1), D75 | M | 3 | 8717 |  | 39625
경질염화비닐관(접착제) | PVC관(VG1), D100 | M | 10 | 13279 |  | 51034
경질염화비닐관(통기) | PVC관(VG2), D50 | M | 6 | 2678 |  | 29552
일반행거(달대볼트) | D50 | 개소 | 1 | 1552 |  | 0
일반행거(달대볼트) | D80 | 개소 | 3 | 1982 |  | 0
일반행거(달대볼트) | D100 | 개소 | 1 | 4152 |  | 0
구멍뚫기(코어드릴) | D75, 콘크리트 150mm | 개소 | 9 | 1120 |  | 56001 |  | 세면기x5,유아용소변기x2, 장이인세면기x2
구멍뚫기(코어드릴) | D150, 콘크리트 150mm | 개소 | 8 | 1656 |  | 82818 |  | 양변기x5,유아용양변기x2, 장이앤양변기x1
[ 합 계 ]
01010505 1-5-5.환기설치공사
공조용플렉시블덕트 | 밴드, ∮125mm | 개 | 15 | 765 |  | 0
일반행거(달대볼트) | D125 | 개소 | 15 | 4672 |  | 0
각형닥트제작 및 설치 | 0.5t | M2 | 0.085 | 17168 |  | 43448
라인디퓨저 | 1200*78mm, 125A | 개 | 1 | 1741 |  | 87062
라인디퓨저 | 900*78mm, 125A | 개 | 11 | 51741 |  | 87062
원형디퓨저 | Φ125mm | 개 | 3 | 15741 |  | 87062
공조덕트(플렉시블) | D125 | M | 27 | 4080 |  | 4049
[ 합 계 ]
01010506 1-5-6.철거공사
동관이음쇠 | ∮20mm, 동캡 | 개 | 1 | 1280 |  | 0
동관이음쇠 | ∮32mm, 동캡 | 개 | 1 | 2990 |  | 0
일반용경질폴리염화비닐이음관 | ∮50mm, PVC C.O., DTS | 개 | 5 | 760 |  | 0
일반용경질폴리염화비닐이음관 | ∮100mm, PVC C.O., DTS | 개 | 5 | 1700 |  | 0
동관용접(Brazing) | D20 | 개소 | 1 | 1175 |  | 8476
동관용접(Brazing) | D32 | 개소 | 1 | 2110 |  | 12714
동관철거 | 15A | M | 7 | 0 |  | 3662
동관철거 | 20A | M | 10 | 0 |  | 4330
동관철거 | 25A | M | 11 | 0 |  | 5246
동관철거 | 32A | M | 9 | 0 |  | 6410
PVC철거 | 50A | M | 6 | 0 |  | 4578
PVC철거 | 100A | M | 3 | 0 |  | 8909
디퓨저 철거 | 125A | 개소 | 8 | 0 |  | 52237
플랙시블 철거 | 125A | M | 9 | 0 |  | 2429
[ 합 계 ]
01010507 1-5-7.작업부산물
고동 |  | Kg | -39 | 13300 |  | 0
[ 합 계 ]
01010601 1-6-1.장비설치공사
전기온수기 | 30LIT | EA | 1 | 331139 |  | 56987
[ 합 계 ]
01010602 1-6-2.위생도기설치공사
양변기 | KS C910CR1 | EA | 9 | 466593 |  | 179658
비데 | 전자식 | 조 | 2 | 308000 |  | 0
장애자용 양변기 | KS C910CR1 | EA | 2 | 235389 |  | 179658
절수식 전자식 수세밸브 | 대변기용, 광감지식 세정장치 | 개 | 2 | 233000 |  | 0
장애자용 손잡이 | 양변기용, 가동식 | 개소 | 2 | 143475 |  | 23783
장애자용 손잡이 | 양변기용, 다용도식 | 개소 | 2 | 98522 |  | 26144
장애자용 등받이 | 양변기용 | 개 | 2 | 147500 |  | 0
소변기 | KS U312R1(전자감지기 내장형) | EA | 2 | 476314 |  | 215719
장애자용 소변기 | KS U312R1(전자감지기 내장형) | EA | 1 | 478471 |  | 215719
장애자용 손잡이 | 소변기용 | 개소 | 1 | 180570 |  | 28505
장애자용 세면기 | KS L610 | EA | 2 | 222141 |  | 71384
세면기부속 | 앵글밸브 | 개 | 4 | 6000 |  | 0
세면기부속 | 트랩 | 개 | 2 | 14000 |  | 0
세면기부속 | 폼업 | 개 | 2 | 15000 |  | 0
장애자용 손잡이 | 세면기용 | 개소 | 2 | 200570 |  | 28505
화장경 | 600*900*5T, 15°경사 | EA | 2 | 273142 |  | 53572
세면기수전 | 15A 싱글레바 혼합수전 | EA | 5 | 75704 |  | 35246
[ 합 계 ]
01010603 1-6-3.급수및급탕배관공사
동관이음쇠 | ∮15mm, 동엘보 | 개 | 23 | 1090 |  | 0
동관이음쇠 | ∮25mm, 동엘보 | 개 | 4 | 2980 |  | 0
동관이음쇠 | ∮15mm, 동티 | 개 | 7 | 1840 |  | 0
동관이음쇠 | ∮25mm, 동티 | 개 | 6 | 5600 |  | 0
동관이음쇠 | ∮40mm, 동티 | 개 | 5 | 11820 |  | 0
동관이음쇠 | ∮50mm, 동티 | 개 | 3 | 19370 |  | 0
동관이음쇠 | ∮25mm, 동소켓 | 개 | 3 | 1480 |  | 0
동관이음쇠 | ∮15mm, 동캡 | 개 | 7 | 970 |  | 0
동관이음쇠 | ∮25mm, 동캡 | 개 | 3 | 2170 |  | 0
동관이음쇠 | ∮15mm, 동니플 | 개 | 4 | 1190 |  | 0
동관이음쇠 | ∮50mm, 동니플 | 개 | 2 | 13000 |  | 0
동관이음쇠 | ∮15mm, 동유니언 | 개 | 2 | 4130 |  | 0
동관이음쇠 | ∮50mm, 동유니언 | 개 | 1 | 33100 |  | 0
동관이음쇠 | ∮15mm, 동소켓 | 개 | 7 | 570 |  | 0
일반배관용스테인리스강관관이음쇠 | ∮15mm, 유니언, 나사식 | 개 | 1 | 6010 |  | 0
일반배관용스테인리스강관관이음쇠 | ∮15mm, 니플, 나사식 | 개 | 2 | 2940 |  | 0
일반배관용스테인리스강관관이음쇠 | ∮15mm, 소켓, 나사식 | 개 | 7 | 2940 |  | 0
일반배관용스테인리스강관관이음쇠 | ∮13mm, 엘보90°, SP | 개 | 23 | 1858 |  | 0
일반배관용스테인리스강관관이음쇠 | ∮20mm, 엘보90°, SP | 개 | 4 | 2870 |  | 0
일반배관용스테인리스강관관이음쇠 | ∮13*13mm, 티, SP | 개 | 7 | 3103 |  | 0
일반배관용스테인리스강관관이음쇠 | ∮20*13mm, 티, SP | 개 | 8 | 4494 |  | 0
일반배관용스테인리스강관관이음쇠 | ∮20*20mm, 티, SP | 개 | 2 | 4494 |  | 0
일반배관용스테인리스강관관이음쇠 | ∮13mm, 캡, SP | 개 | 7 | 2652 |  | 0
일반배관용스테인리스강관관이음쇠 | ∮20mm, 캡, SP | 개 | 4 | 3250 |  | 0
동관화장실배관(L-TYPE) | D15 | M | 13 | 9704 |  | 10989
동관화장실배관(L-TYPE) | D25 | M | 5 | 21957 |  | 15815
스테인리스강관화장실배관(K-TYPE) | D13 | M | 13 | 2102 |  | 13736
스테인리스강관화장실배관(K-TYPE) | D20 | M | 16 | 3405 |  | 18315
볼밸브설치(전기온수기용) | D15 | 개 | 2 | 4967 |  | 12394
메인볼밸브설치 | D50 | 개 | 1 | 38226 |  | 18344
감압밸브(전기온수기용) | 냉온수, D15 | EA | 1 | 48147 |  | 12394
동관용접(Brazing) | D15 | 개소 | 89 | 630 |  | 6215
동관용접(Brazing) | D25 | 개소 | 35 | 1593 |  | 10736
동관용접(Brazing) | D40 | 개소 | 15 | 2712 |  | 14974
동관용접(Brazing) | D50 | 개소 | 10 | 3870 |  | 18929
절연행가(달대볼트) | D15 | 개소 | 2 | 1462 |  | 0
절연행가(달대볼트) | D20 | 개소 | 11 | 1522 |  | 0
구멍뚫기(코어드릴) | D25, 콘크리트 150mm | 개소 | 7 | 757 |  | 37859 |  | 장애인세면기x2,세면기x5
구멍뚫기(코어드릴) | D25, 콘크리트 150mm | 개소 | 7 | 757 |  | 37859 |  | 장애인세면기x2,세면기x5
구멍뚫기(코어드릴) | D50, 콘크리트 150mm | 개소 | 3 | 938 |  | 46930 |  | 양변기x1,장애인양변기x2
구멍뚫기(코어드릴) | D75, 콘크리트 150mm | 개소 | 2 | 1120 |  | 56001 |  | 온수기연결급수,급탕배관(관보온포함)
매립관보온 | 5t*D15 | M | 14 | 513 |  | 5454
매립관보온 | 5t*D25 | M | 3 | 658 |  | 7056
관보온(아티론. 슈퍼매직303) | 25t*D15 | M | 6 | 2505 |  | 5515
관보온(아티론. 슈퍼매직303) | 25t*D20 | M | 16 | 2706 |  | 6449
관보온(아티론. 슈퍼매직303) | 25t*D25 | M | 2 | 2923 |  | 7056
[ 합 계 ]
01010604 1-6-4.오배수배관공사
일반용경질폴리염화비닐이음관 | ∮50mm, 90˚단곡관, DTS | 개 | 15 | 370 |  | 0
일반용경질폴리염화비닐이음관 | ∮75mm, 90˚단곡관, DTS | 개 | 1 | 900 |  | 0
일반용경질폴리염화비닐이음관 | ∮100mm, 90˚단곡관, DTS | 개 | 3 | 1820 |  | 0
일반용경질폴리염화비닐이음관 | ∮50*∮50mm, PVC티, DTS | 개 | 3 | 920 |  | 0
일반용경질폴리염화비닐이음관 | ∮75*∮50mm, PVC티, DTS | 개 | 3 | 1564 |  | 0
일반용경질폴리염화비닐이음관 | ∮100*∮50mm, PVC티, DTS | 개 | 2 | 2520 |  | 0
일반용경질폴리염화비닐이음관 | ∮50mm, PVC소켓, DTS | 개 | 9 | 320 |  | 0
일반용경질폴리염화비닐이음관 | ∮75mm, PVC소켓, DTS | 개 | 3 | 540 |  | 0
일반용경질폴리염화비닐이음관 | ∮100mm, PVC소켓, DTS | 개 | 4 | 1000 |  | 0
일반용경질폴리염화비닐이음관 | ∮75*∮50mm, PVC Y관, DTS | 개 | 6 | 1898 |  | 0
일반용경질폴리염화비닐이음관 | ∮100*∮100mm, PVC Y관, DTS | 개 | 3 | 3726 |  | 0
일반용경질폴리염화비닐이음관 | ∮75*∮75mm, PVC YT관, DTS | 개 | 1 | 1840 |  | 0
일반용경질폴리염화비닐이음관 | ∮75*∮50mm, PVC YT관, DTS | 개 | 1 | 1288 |  | 0
일반용경질폴리염화비닐이음관 | ∮75mm, PVC C.O., DTS | 개 | 3 | 1230 |  | 0
일반용경질폴리염화비닐이음관 | ∮100mm, PVC C.O., DTS | 개 | 1 | 1700 |  | 0
배수용 경질염화비닐 이음관 | 45˚단곡관(DTS), D50 | 개 | 6 | 690 |  | 0
배수용 경질염화비닐 이음관 | 45˚단곡관(DTS), D75 | 개 | 3 | 1093 |  | 0
배수용 경질염화비닐 이음관 | 45˚단곡관(DTS), D100 | 개 | 4 | 1990 |  | 0
경질염화비닐관(접착제) | PVC관(VG1), D50 | M | 11 | 5317 |  | 29552
경질염화비닐관(접착제) | PVC관(VG1), D75 | M | 4 | 8717 |  | 39625
경질염화비닐관(접착제) | PVC관(VG1), D100 | M | 6 | 13279 |  | 51034
경질염화비닐관(통기) | PVC관(VG2), D50 | M | 6 | 2678 |  | 29552
일반행거(달대볼트) | D50 | 개소 | 1 | 1552 |  | 0
일반행거(달대볼트) | D80 | 개소 | 3 | 1982 |  | 0
일반행거(달대볼트) | D100 | 개소 | 1 | 4152 |  | 0
구멍뚫기(코어드릴) | D75, 콘크리트 150mm | 개소 | 7 | 1120 |  | 56001 |  | 세면기x5,장애인세면기x2
구멍뚫기(코어드릴) | D150, 콘크리트 150mm | 개소 | 3 | 1656 |  | 82818 |  | 양변기x1,장애인양변기x2
[ 합 계 ]
01010605 1-6-5.환기설치공사
공조용플렉시블덕트 | 개 | 개 | 13 | 765 |  | 0
일반행거(달대볼트) | 개소 | 개소 | 13 | 4672 |  | 0
각형닥트제작 및 설치 | M2 | M2 | 0.061 | 17168 |  | 43448
라인디퓨저 | 개 | 개 | 1 | 1741 |  | 87062
라인디퓨저 | 개 | 개 | 9 | 51741 |  | 87062
원형디퓨저 | 개 | 개 | 3 | 15741 |  | 87062
공조덕트(플렉시블) | M | M | 23 | 4080 |  | 4049
[ 합 계 ]
01010606 1-6-6.철거공사
동관이음쇠 | ∮20mm, 동캡 | 개 | 1 | 1280 |  | 0
동관이음쇠 | ∮32mm, 동캡 | 개 | 1 | 2990 |  | 0
일반용경질폴리염화비닐이음관 | ∮50mm, PVC C.O., DTS | 개 | 5 | 760 |  | 0
일반용경질폴리염화비닐이음관 | ∮75mm, PVC C.O., DTS | 개 | 1 | 1230 |  | 0
일반용경질폴리염화비닐이음관 | ∮100mm, PVC C.O., DTS | 개 | 2 | 1700 |  | 0
동관용접(Brazing) | D20 | 개소 | 1 | 1175 |  | 8476
동관용접(Brazing) | D32 | 개소 | 1 | 2110 |  | 12714
동관철거 | 15A | M | 8 | 0 |  | 3662
동관철거 | 20A | M | 10 | 0 |  | 4330
동관철거 | 25A | M | 11 | 0 |  | 5246
동관철거 | 32A | M | 9 | 0 |  | 6410
PVC철거 | 50A | M | 4 | 0 |  | 4578
PVC철거 | 75A | M | 1 | 0 |  | 6658
PVC철거 | 100A | M | 2 | 0 |  | 8909
디퓨저 철거 | 125A | 개소 | 8 | 0 |  | 52237
플랙시블 철거 | 125A | M | 9 | 0 |  | 2429
[ 합 계 ]
01010607 1-6-7.작업부산물
고동 |  | Kg | -83 | 13300 |  | 0
[ 합 계 ]
01010701 1-7-1.철거공사
동관이음쇠 | ∮20mm, 동캡 | 개 | 1 | 1280 |  | 0
동관이음쇠 | ∮32mm, 동캡 | 개 | 1 | 2990 |  | 0
동관이음쇠 | ∮50mm, 동캡 | 개 | 1 | 7350 |  | 0
일반용경질폴리염화비닐이음관 | ∮50mm, PVC C.O., DTS | 개 | 1 | 760 |  | 0
일반용경질폴리염화비닐이음관 | ∮75mm, PVC C.O., DTS | 개 | 1 | 1230 |  | 0
일반용경질폴리염화비닐이음관 | ∮100mm, PVC C.O., DTS | 개 | 1 | 1700 |  | 0
동관용접(Brazing) | D20 | 개소 | 1 | 1175 |  | 8476
동관용접(Brazing) | D32 | 개소 | 1 | 2110 |  | 12714
동관용접(Brazing) | D50 | 개소 | 1 | 3870 |  | 18929
각형닥트제작 및 설치 | 0.5t | M2 | 1 | 17168 |  | 43448
동관철거 | 15A | M | 8 | 0 |  | 3662
동관철거 | 20A | M | 15 | 0 |  | 4330
동관철거 | 25A | M | 3 | 0 |  | 5246
동관철거 | 32A | M | 15 | 0 |  | 6410
동관철거 | 40A | M | 6 | 0 |  | 7326
동관철거 | 50A | M | 11 | 0 |  | 9825
PVC철거 | 50A | M | 19 | 0 |  | 4578
PVC철거 | 75A | M | 14 | 0 |  | 6658
PVC철거 | 100A | M | 17 | 0 |  | 8909
디퓨저 철거 | 125A | 개소 | 5 | 0 |  | 52237
플랙시블 철거 | 125A | M | 4 | 0 |  | 2429
덕트 철거 | 400*250 외 | m2 | 11 | 0 |  | 24477
[ 합 계 ]
01010702 1-7-2.작업부산물
고동 |  | Kg | -88 | 13300 |  | 0
고철 |  | Kg | -42 | 350 |  | 0
[ 합 계 ]
01010801 1-8-1.장비설치공사
전기온수기 | 15LIT | EA | 1 | 281057 |  | 52865
전기온수기 | 30LIT | EA | 1 | 331139 |  | 56987
[ 합 계 ]
01010802 1-8-2.위생도기설치공사
양변기 | KS C910CR1 | EA | 9 | 466593 |  | 179658
비데 | 전자식 | 조 | 2 | 308000 |  | 0
장애자용 양변기 | KS C910CR1 | EA | 2 | 235389 |  | 179658
절수식 전자식 수세밸브 | 대변기용, 광감지식 세정장치 | 개 | 2 | 233000 |  | 0
장애자용 손잡이 | 양변기용, 가동식 | 개소 | 2 | 143475 |  | 23783
장애자용 손잡이 | 양변기용, 다용도식 | 개소 | 2 | 98522 |  | 26144
장애자용 등받이 | 양변기용 | 개 | 2 | 147500 |  | 0
유아용 양변기 | KS U332R1 | EA | 2 | 316726 |  | 186335
소변기 | KS U312R1(전자감지기 내장형) | EA | 2 | 476314 |  | 215719
장애자용 소변기 | KS U312R1(전자감지기 내장형) | EA | 1 | 478471 |  | 215719
장애자용 손잡이 | 소변기용 | 개소 | 1 | 180570 |  | 28505
유아용 소변기 | KS U332R1(전자감지기 내장형) | EA | 2 | 439314 |  | 215719
장애자용 세면기 | KS L610 | EA | 2 | 222141 |  | 71384
세면기부속 | 앵글밸브 | 개 | 4 | 6000 |  | 0
세면기부속 | 트랩 | 개 | 2 | 14000 |  | 0
세면기부속 | 폼업 | 개 | 2 | 15000 |  | 0
장애자용 손잡이 | 세면기용 | 개소 | 2 | 200570 |  | 28505
화장경 | 600*900*5T, 15°경사 | EA | 2 | 273142 |  | 53572
수채 | KS CS-1 | EA | 1 | 299424 |  | 71245
세면기수전 | 15A 싱글레바 혼합수전 | EA | 5 | 75704 |  | 35246
[ 합 계 ]
01010803 1-8-3.급수및급탕배관공사
동관이음쇠 | ∮15mm, 동니플 | 개 | 6 | 1190 |  | 0
동관이음쇠 | ∮15mm, 동유니언 | 개 | 3 | 4130 |  | 0
일반배관용스테인리스강관관이음쇠 | ∮15mm, 유니언, 나사식 | 개 | 3 | 6010 |  | 0
일반배관용스테인리스강관관이음쇠 | ∮15mm, 니플, 나사식 | 개 | 6 | 2940 |  | 0
일반배관용스테인리스강관관이음쇠 | ∮15mm, 소켓, 나사식 | 개 | 21 | 2940 |  | 0
일반배관용스테인리스강관관이음쇠 | ∮20mm, 소켓, 나사식 | 개 | 1 | 4110 |  | 0
일반배관용스테인리스강관관이음쇠 | ∮25mm, 소켓, 나사식 | 개 | 11 | 4930 |  | 0
일반배관용스테인리스강관관이음쇠 | ∮13mm, 엘보90°, SP | 개 | 65 | 1858 |  | 0
일반배관용스테인리스강관관이음쇠 | ∮20mm, 엘보90°, SP | 개 | 8 | 2870 |  | 0
일반배관용스테인리스강관관이음쇠 | ∮25mm, 엘보90°, SP | 개 | 41 | 3740 |  | 0
일반배관용스테인리스강관관이음쇠 | ∮30mm, 엘보90°, SP | 개 | 4 | 4730 |  | 0
일반배관용스테인리스강관관이음쇠 | ∮40mm, 엘보90°, SP | 개 | 3 | 9190 |  | 0
일반배관용스테인리스강관관이음쇠 | ∮50mm, 엘보90°, SP | 개 | 2 | 12180 |  | 0
일반배관용스테인리스강관관이음쇠 | ∮13*13mm, 티, SP | 개 | 25 | 3103 |  | 0
일반배관용스테인리스강관관이음쇠 | ∮20*13mm, 티, SP | 개 | 12 | 4494 |  | 0
일반배관용스테인리스강관관이음쇠 | ∮20*20mm, 티, SP | 개 | 3 | 4494 |  | 0
일반배관용스테인리스강관관이음쇠 | ∮25*25mm, 티, SP | 개 | 13 | 6986 |  | 0
일반배관용스테인리스강관관이음쇠 | ∮25*13mm, 티, SP | 개 | 8 | 6986 |  | 0
일반배관용스테인리스강관관이음쇠 | ∮25*20mm, 티, SP | 개 | 1 | 6986 |  | 0
일반배관용스테인리스강관관이음쇠 | ∮30*13mm, 티, SP | 개 | 2 | 11681 |  | 0
일반배관용스테인리스강관관이음쇠 | ∮30*25mm, 티, SP | 개 | 3 | 11681 |  | 0
일반배관용스테인리스강관관이음쇠 | ∮40*25mm, 티, SP | 개 | 8 | 14815 |  | 0
일반배관용스테인리스강관관이음쇠 | ∮50*50mm, 티, SP | 개 | 2 | 22131 |  | 0
일반배관용스테인리스강관관이음쇠 | ∮50*20mm, 티, SP | 개 | 1 | 22131 |  | 0
일반배관용스테인리스강관관이음쇠 | ∮50*25mm, 티, SP | 개 | 2 | 22131 |  | 0
일반배관용스테인리스강관관이음쇠 | ∮50*30mm, 티, SP | 개 | 2 | 22131 |  | 0
일반배관용스테인리스강관관이음쇠 | ∮50*40mm, 티, SP | 개 | 2 | 22131 |  | 0
일반배관용스테인리스강관관이음쇠 | ∮13mm, 캡, SP | 개 | 25 | 2652 |  | 0
일반배관용스테인리스강관관이음쇠 | ∮20mm, 캡, SP | 개 | 4 | 3250 |  | 0
일반배관용스테인리스강관관이음쇠 | ∮25mm, 캡, SP | 개 | 13 | 4230 |  | 0
일반배관용스테인리스강관관이음쇠 | ∮30mm, 캡, SP | 개 | 2 | 7000 |  | 0
일반배관용스테인리스강관관이음쇠 | ∮40mm, 캡, SP | 개 | 2 | 9200 |  | 0
플랜지 | ∮50mm*0.98MPa, 절연플랜지, STS | 개 | 1 | 14160 |  | 0
플랜지 | ∮25mm*0.98MPa, 절연플랜지, STS | 개 | 1 | 17460 |  | 0
스테인리스강관화장실배관(K-TYPE) | D13 | M | 48 | 2102 |  | 13736
스테인리스강관화장실배관(K-TYPE) | D20 | M | 13 | 3405 |  | 18315
스테인리스강관화장실배관(K-TYPE) | D25 | M | 30 | 4246 |  | 21978
스테인리스강관화장실배관(K-TYPE) | D32 | M | 4 | 5946 |  | 27472
스테인리스강관화장실배관(K-TYPE) | D40 | M | 10 | 7235 |  | 31383
스테인리스강관화장실배관(K-TYPE) | D50 | M | 11 | 8315 |  | 34550
볼밸브설치(전기온수기용) | D15 | 개 | 4 | 4967 |  | 12394
감압밸브(전기온수기용) | 냉온수, D15 | EA | 2 | 48147 |  | 12394
동관용접(Brazing) | D15 | 개소 | 3 | 630 |  | 6215
절연행가(달대볼트) | D15 | 개소 | 10 | 1462 |  | 0
절연행가(달대볼트) | D20 | 개소 | 10 | 1522 |  | 0
절연행가(달대볼트) | D25 | 개소 | 7 | 1572 |  | 0
절연행가(달대볼트) | D32 | 개소 | 4 | 1682 |  | 0
절연행가(달대볼트) | D40 | 개소 | 7 | 1732 |  | 0
절연행가(달대볼트) | D50 | 개소 | 6 | 1982 |  | 0
구멍뚫기(코어드릴) | D25, 콘크리트 150mm | 개소 | 22 | 757 |  | 37859 |  | 세면기x10,장애인세면기x4,유아용소변기x2,유아용양변기x2,소변기x3, 수채x1
구멍뚫기(코어드릴) | D50, 콘크리트 150mm | 개소 | 11 | 938 |  | 46930 |  | 양변기x9,장애인양변기x2
구멍뚫기(코어드릴) | D75, 콘크리트 150mm | 개소 | 2 | 1120 |  | 56001 |  | 온수기연결급수,급탕배관(관보온포함)
매립관보온 | 5t*D15 | M | 21 | 513 |  | 5454
매립관보온 | 5t*D20 | M | 1 | 588 |  | 6385
매립관보온 | 5t*D25 | M | 11 | 658 |  | 7056
관보온(아티론. 슈퍼매직303) | 25t*D15 | M | 27 | 2505 |  | 5515
관보온(아티론. 슈퍼매직303) | 25t*D20 | M | 12 | 2706 |  | 6449
관보온(아티론. 슈퍼매직303) | 25t*D25 | M | 19 | 2923 |  | 7056
관보온(아티론. 슈퍼매직303) | 25t*D40 | M | 10 | 3421 |  | 9697
관보온(아티론. 슈퍼매직303) | 25t*D50 | M | 11 | 3884 |  | 11298
[ 합 계 ]
01010804 1-8-4.오배수배관공사
일반용경질폴리염화비닐이음관 | ∮50mm, 90˚단곡관, DTS | 개 | 26 | 370 |  | 0
일반용경질폴리염화비닐이음관 | ∮75mm, 90˚단곡관, DTS | 개 | 6 | 900 |  | 0
일반용경질폴리염화비닐이음관 | ∮100mm, 90˚단곡관, DTS | 개 | 13 | 1820 |  | 0
일반용경질폴리염화비닐이음관 | ∮50*∮50mm, PVC티, DTS | 개 | 7 | 920 |  | 0
일반용경질폴리염화비닐이음관 | ∮75*∮50mm, PVC티, DTS | 개 | 5 | 1564 |  | 0
일반용경질폴리염화비닐이음관 | ∮100*∮50mm, PVC티, DTS | 개 | 3 | 2520 |  | 0
일반용경질폴리염화비닐이음관 | ∮50mm, PVC소켓, DTS | 개 | 12 | 320 |  | 0
일반용경질폴리염화비닐이음관 | ∮75mm, PVC소켓, DTS | 개 | 5 | 540 |  | 0
일반용경질폴리염화비닐이음관 | ∮100mm, PVC소켓, DTS | 개 | 14 | 1000 |  | 0
일반용경질폴리염화비닐이음관 | ∮75*∮75mm, PVC Y관, DTS | 개 | 3 | 1898 |  | 0
일반용경질폴리염화비닐이음관 | ∮75*∮50mm, PVC Y관, DTS | 개 | 8 | 1898 |  | 0
일반용경질폴리염화비닐이음관 | ∮100*∮100mm, PVC Y관, DTS | 개 | 10 | 3726 |  | 0
일반용경질폴리염화비닐이음관 | ∮100*∮50mm, PVC Y관, DTS | 개 | 1 | 3726 |  | 0
일반용경질폴리염화비닐이음관 | ∮75*∮75mm, PVC YT관, DTS | 개 | 6 | 1840 |  | 0
일반용경질폴리염화비닐이음관 | ∮100*∮100mm, PVC YT관, DTS | 개 | 6 | 3956 |  | 0
일반용경질폴리염화비닐이음관 | ∮100*∮50mm, PVC YT관, DTS | 개 | 2 | 2562 |  | 0
일반용경질폴리염화비닐이음관 | ∮75mm, PVC C.O., DTS | 개 | 5 | 1230 |  | 0
일반용경질폴리염화비닐이음관 | ∮100mm, PVC C.O., DTS | 개 | 4 | 1700 |  | 0
배수용 경질염화비닐 이음관 | 45˚단곡관(DTS), D50 | 개 | 8 | 690 |  | 0
배수용 경질염화비닐 이음관 | 45˚단곡관(DTS), D75 | 개 | 8 | 1093 |  | 0
배수용 경질염화비닐 이음관 | 45˚단곡관(DTS), D100 | 개 | 14 | 1990 |  | 0
경질염화비닐관(접착제) | PVC관(VG1), D50 | M | 19 | 5317 |  | 29552
경질염화비닐관(접착제) | PVC관(VG1), D75 | M | 38 | 8717 |  | 39625
경질염화비닐관(접착제) | PVC관(VG1), D100 | M | 41 | 13279 |  | 51034
경질염화비닐관(통기) | PVC관(VG2), D50 | M | 26 | 2678 |  | 29552
일반행거(달대볼트) | D50 | 개소 | 10 | 1552 |  | 0
일반행거(달대볼트) | D80 | 개소 | 19 | 1982 |  | 0
일반행거(달대볼트) | D100 | 개소 | 12 | 4152 |  | 0
구멍뚫기(코어드릴) | D75, 콘크리트 150mm | 개소 | 12 | 1120 |  | 56001 |  | 세면기x5,장애인세면기x2,유아용소변기x2,소변기x2,장애인소변기x1
구멍뚫기(코어드릴) | D100, 콘크리트 150mm | 개소 | 5 | 1301 |  | 65071 |  | 수채x1,바닥배수구x4
구멍뚫기(코어드릴) | D150, 콘크리트 150mm | 개소 | 13 | 1656 |  | 82818 |  | 양변기x9,유아용양변기x2,장애인양변기x2
[ 합 계 ]
01010805 1-8-5.환기설치공사
공조용플렉시블덕트 | 밴드, ∮125mm | 개 | 12 | 765 |  | 0
일반행거(달대볼트) | D125 | 개소 | 12 | 4672 |  | 0
각형닥트제작 및 설치 | 0.5t | M2 | 3.598 | 17168 |  | 43448
라인디퓨저 | 1200*78mm, 125A | 개 | 1 | 1741 |  | 87062
라인디퓨저 | 900*78mm, 125A | 개 | 9 | 51741 |  | 87062
원형디퓨저 | Φ125mm | 개 | 2 | 15741 |  | 87062
공조덕트(플렉시블) | D125 | M | 18 | 4080 |  | 4049
[ 합 계 ]
01010806 1-8-6.철거공사
일반용경질폴리염화비닐이음관 | ∮75mm, PVC C.O., DTS | 개 | 1 | 1230 |  | 0
일반용경질폴리염화비닐이음관 | ∮100mm, PVC C.O., DTS | 개 | 2 | 1700 |  | 0
각형닥트제작 및 설치 | 0.5t | M2 | 0.045 | 17168 |  | 43448
동관철거 | 15A | M | 25 | 0 |  | 3662
동관철거 | 20A | M | 15 | 0 |  | 4330
동관철거 | 25A | M | 13 | 0 |  | 5246
동관철거 | 32A | M | 7 | 0 |  | 6410
동관철거 | 40A | M | 7 | 0 |  | 7326
동관철거 | 50A | M | 2 | 0 |  | 9825
PVC철거 | 50A | M | 12 | 0 |  | 4578
PVC철거 | 75A | M | 5 | 0 |  | 6658
PVC철거 | 100A | M | 12 | 0 |  | 8909
디퓨저 철거 | 125A | 개소 | 6 | 0 |  | 52237
플랙시블 철거 | 125A | M | 6 | 0 |  | 2429
[ 합 계 ]
01010807 1.8.7.작업부산물
고동 |  | Kg | -70 | 13300 |  | 0
[ 합 계 ]
01010901 1-9-1.배관철거
동관철거 | 20A | M | 33 | 0 |  | 4330
동관철거 | 25A | M | 37 | 0 |  | 5246
동관철거 | 32A | M | 91 | 0 |  | 6410
동관철거 | 40A | M | 47 | 0 |  | 7326
동관철거 | 50A | M | 58 | 0 |  | 9825
동관철거 | 65A | M | 10 | 0 |  | 15958
[ 합 계 ]
01010902 1-9-2.작업부산물
고동 |  | Kg | -533 | 13300 |  | 0
[ 합 계 ]
010201 2-1.옥내소화전 이설공사
용접식강관이음쇠 | ∮65mm, 백엘보, 용접 | 개 | 2 | 5020 |  | 0
배관용탄소강관 | SPP(백관), Φ65mm, 반제품 | M | 3 | 11633 |  | 30467
강관전기아크용접 | D65 | 개소 | 4 | 1420 |  | 29666
옥내소화전이설 |  | 식 | 1 | 12501 |  | 416708
[ 합 계 ]