## ERP입력
품목 | 품명 | 규격 | 단위 | 수량
벽체 | 벽체 | 벽체 : 0.5B공간쌓기위타일마감 | ㎡ | 3.157
벽체 | 벽체 | THK125 | ㎡ | 150.612
조경 | TREE-EL-02 |  | 주 | 2
창호 | 하이샤시 이중미서기창 | 0.9X0.9; 255mm하이샷시이중창/내부:원목무늬; 열관류율 (1.80W/m2.k),기밀성1등급; 자동잠금장치, 방충망설치,기타부속철물일체 | 개소 | 5
창호 | 하이샤시 이중미서기창 | 2.0x0.6; 합성수지(ABS); 도아록 1EA,; 부속철물일체포함 | 개소 | 2
창호 | 하이샤시 이중미서기창 | 2.0x1.5; 합성수지(ABS); 도아록 1EA,; 부속철물일체포함 | 개소 | 1
창호 | 하이샤시 이중미서기창 | 2.4x1.5; 합성수지(ABS); 5MM에칭그라스; 부속철물일체포함 | 개소 | 1
창호 | 하이샤시 이중미서기창 | BAR=45X120X1.6t; THK1.2 양면철판 위 녹막이 / 열처리도장; 도어체크/부속철물일체포함 | 개소 | 1

## 산출근거
포함 | 품목 | 품명 | 규격 | 단위 | 수량 | 계산중량(kg) | 상태 | 도면출처 | 원본기호 | 산출근거 | 신뢰도 | 객체핸들
N | 문 | 2.0 |  | 개소 | 2 | 0 | 확인필요 | r8.dwg | SD | 세로형 창호일람표의 부호·명칭·규격·사용개소·재료·유리 대조 | 0.7 | 17985,17986,17987,1798A,1798C,1798D
N | 문 | 2.1 |  | 개소 | 1 | 0 | 확인필요 | r8.dwg | SD | 세로형 창호일람표의 부호·명칭·규격·사용개소·재료·유리 대조 | 0.7 | 172CC,172CF,172D0,172D1,172D5,172D6
N | 벽체 | 경량벽체 | THK12 | ㎡ | 0 | 0 | 확인필요 | r8.dwg | 벽체 : 각재위 THK4.5합판/t12석고보드위벽지 마감 | 벽체 지시문은 인식했으나 연결 벽선을 찾지 못함 | 0.65 | 368F
Y | 벽체 | 벽체 | 벽체 : 0.5B공간쌓기위타일마감 | ㎡ | 3.157 | 0 | 자동계산 | r8.dwg | 벽체 : 0.5B공간쌓기위타일마감 | 벽길이 1.052m × 높이 3m - 개구부 차감 없음 | 0.93 | 3A3B,218F
N | 벽체 | 벽체 | 벽체 : 각재위 THK4.5합판/편백나무 마감 | ㎡ | 7.128 | 0 | 확인필요 | r8.dwg | 벽체 : 각재위 THK4.5합판/편백나무 마감 | 벽체 지시문은 인식했으나 연결 벽선을 찾지 못함 ¦ 벽길이 2.376m × 높이 3m - 개구부 차감 없음 | 0.65 | 70CD,A12C,A028
Y | 벽체 | 벽체 | THK125 | ㎡ | 150.612 | 0 | 자동계산 | r8.dwg | THK125 벽체용샌드위치준불연판넬 | 벽길이 11.864m × 높이 3m - 개구부 차감 없음 ¦ 벽길이 21.507m × 높이 3m - 개구부 차감 없음 ¦ 벽길이 0.315m × 높이 3m - 개구부 차감 없음 ¦ 벽길이 0.316m × 높이 3m - 개구부 차감 없음 ¦ 벽길이 0.381m × 높이 3m - 개구부 차감 없음 ¦ 벽길이 15.059m × 높이 3m - 개구부 차감 없음 ¦ 벽길이 0.381m × 높이 3m - 개구부 차감 없음 ¦ 벽길이 0.381m × 높이 3m - 개구부 차감 없음 | 0.93 | 3825,206A,382D,248B,392D,392C,D612,D611,F101,F105,111D3,112D0,12099,1209D,12A6D,12A71
Y | 조경 | TREE-EL-02 |  | 주 | 2 | 0 | 자동확정 | r8.dwg | TREE-EL-02 | 블록 실제 인스턴스 2개 | 0.98 | 162EE,1640F
Y | 창호 | 하이샤시 이중미서기창 | 0.9X0.9; 255mm하이샷시이중창/내부:원목무늬; 열관류율 (1.80W/m2.k),기밀성1등급; 자동잠금장치, 방충망설치,기타부속철물일체 | 개소 | 5 | 0 | 창호표확정 | r8.dwg | HSW | 세로형 창호일람표의 부호·명칭·규격·사용개소·재료·유리 대조 | 0.96 | 173A0,173A1,173A2,173A3,173A4,173A5,17418,17419,1741A,1741B
Y | 창호 | 하이샤시 이중미서기창 | 2.0x0.6; 합성수지(ABS); 도아록 1EA,; 부속철물일체포함 | 개소 | 2 | 0 | 창호표확정 | r8.dwg | HSW | 세로형 창호일람표의 부호·명칭·규격·사용개소·재료·유리 대조 | 0.96 | 1735D,17362,1738A,1738D,17392,17393,17394,17A39,17A3B,17A3C,17A49
Y | 창호 | 하이샤시 이중미서기창 | 2.0x1.5; 합성수지(ABS); 도아록 1EA,; 부속철물일체포함 | 개소 | 1 | 0 | 창호표확정 | r8.dwg | HSW | 세로형 창호일람표의 부호·명칭·규격·사용개소·재료·유리 대조 | 0.96 | 1731F,17323,1733F,1734C,1735A,17360,17361,173D9,173DA,173DB,173DC
Y | 창호 | 하이샤시 이중미서기창 | 2.4x1.5; 합성수지(ABS); 5MM에칭그라스; 부속철물일체포함 | 개소 | 1 | 0 | 창호표확정 | r8.dwg | HSW | 세로형 창호일람표의 부호·명칭·규격·사용개소·재료·유리 대조 | 0.96 | 172D3,172D8,172E5,172E6,172E7,172E8,174E4,174E5,174E6,174E7
Y | 창호 | 하이샤시 이중미서기창 | BAR=45X120X1.6t; THK1.2 양면철판 위 녹막이 / 열처리도장; 도어체크/부속철물일체포함 | 개소 | 1 | 0 | 창호표확정 | r8.dwg | HSW | 세로형 창호일람표의 부호·명칭·규격·사용개소·재료·유리 대조 | 0.96 | 172A3,172CB,172D7,173A8,173AA,173AB,173B8,17400
N | 철근 | 이형철근 | 4-HD10 | ton | 0.003 | 2.946 | 참고정보 | r8.dwg | 4-HD10 | 4본 × 부재길이 1.193m × 단위중량 0.617kg/m; 배근표·철근가공조서 확인 전 ERP 입력 제외 | 0.75 | 1A4A7,1A49C
N | 철근 | 이형철근 | 4-HD13 | ton | 0.004 | 3.8 | 참고정보 | r8.dwg | 4-HD13 | 4본 × 부재길이 0.911m × 단위중량 1.043kg/m; 배근표·철근가공조서 확인 전 ERP 입력 제외 | 0.75 | 1A495,1A4A9
N | 철근 | 이형철근 | 5-HD16 | ton | 0.03 | 23.704 | 참고정보 | r8.dwg | 5-HD16 | 5본 × 부재길이 3m × 단위중량 1.58kg/m; 배근표·철근가공조서 확인 전 ERP 입력 제외 ¦ 5본 × 부재길이 0.75m × 단위중량 1.58kg/m; 배근표·철근가공조서 확인 전 ERP 입력 제외 | 0.75 | 20036,1FFF0,20037,1FFEE
N | 철근 | 이형철근 | HD10 @200 | ton | 0.085 | 30.51 | 참고정보 | r8.dwg | HD10 @200 | D10 단위중량 0.617kg/m × 철근길이 49.427m; 배근표·철근가공조서 확인 전 ERP 입력 제외 ¦ D10 단위중량 0.617kg/m × 철근길이 11.831m; 배근표·철근가공조서 확인 전 ERP 입력 제외 ¦ D10 단위중량 0.617kg/m × 철근길이 16.744m; 배근표·철근가공조서 확인 전 ERP 입력 제외 ¦ D10 단위중량 0.617kg/m × 철근길이 59.832m; 배근표·철근가공조서 확인 전 ERP 입력 제외 | 0.75 | 1A4A8,1A49A,1A50E,1A508,1A50F,1A506,2003B,2003A
N | 철근 | 이형철근 | HD13 @200 | ton | 0.036 | 35.657 | 참고정보 | r8.dwg | HD13 @200 | D13 단위중량 1.043kg/m × 철근길이 34.18m; 배근표·철근가공조서 확인 전 ERP 입력 제외 | 0.75 | 1A4D6,1A4B2
N | 철근 | 이형철근 | HD13@200 | ton | 0.037 | 37.059 | 참고정보 | r8.dwg | HD13@200 | D13 단위중량 1.043kg/m × 철근길이 35.524m; 배근표·철근가공조서 확인 전 ERP 입력 제외 | 0.75 | 20048,20041
N | 철근 | 이형철근 | HD16@200 | ton | 0.074 | 74.239 | 참고정보 | r8.dwg | HD16@200 | D16 단위중량 1.58kg/m × 철근길이 46.979m; 배근표·철근가공조서 확인 전 ERP 입력 제외 | 0.75 | 1A66F,1A66A
N | 표항목 |  | H0.3 * 0.3 | 주 | 20 | 0 | 표확정 | r8.dwg |  | EXPLODED_TABLE 6행 | 0.88 | 70B5,70B8,70BC,70BD,70C7,70CB,70D0,7209,D4FB,D502,D503,D504,D505,DA5E,DA79,DA7C,E0FC,E0FD,E0FE,E101,17A81/333,17A81/334,17A81/335,17A81/336,17A81/337,17A81/346,17A81/347,17A91,17A92,17A93,17A94,17A95,17A9A,17A9B,17A9C,17A9D,17A9E,17A9F,17AA0,17AA1,17AA7,17AA8,17AA9,17AAA,17AAB,17AAC,17AB4,17AFA,17AFB,17AFC,17B02,17B03,17B4A,17B4B,17B4C,17B56,17B57,17B58,17B59,17B5A,17B6C,17B6D,17B76,17B77
N | 표항목 |  | H0.3 * 0.4 | 주 | 10 | 0 | 표확정 | r8.dwg |  | EXPLODED_TABLE 7행 | 0.88 | 70B5,70B8,70BC,70BD,70C7,70CB,70D0,7209,D4FB,D502,D503,D504,D505,DA5E,DA79,DA7C,E0FC,E0FD,E0FE,E101,17A81/333,17A81/334,17A81/335,17A81/336,17A81/337,17A81/346,17A81/347,17A91,17A92,17A93,17A94,17A95,17A9A,17A9B,17A9C,17A9D,17A9E,17A9F,17AA0,17AA1,17AA7,17AA8,17AA9,17AAA,17AAB,17AAC,17AB4,17AFA,17AFB,17AFC,17B02,17B03,17B4A,17B4B,17B4C,17B56,17B57,17B58,17B59,17B5A,17B6C,17B6D,17B76,17B77
N | 표항목 |  | H1.2 * W1.0 | 주 | 10 | 0 | 표확정 | r8.dwg |  | EXPLODED_TABLE 8행 | 0.88 | 70B5,70B8,70BC,70BD,70C7,70CB,70D0,7209,D4FB,D502,D503,D504,D505,DA5E,DA79,DA7C,E0FC,E0FD,E0FE,E101,17A81/333,17A81/334,17A81/335,17A81/336,17A81/337,17A81/346,17A81/347,17A91,17A92,17A93,17A94,17A95,17A9A,17A9B,17A9C,17A9D,17A9E,17A9F,17AA0,17AA1,17AA7,17AA8,17AA9,17AAA,17AAB,17AAC,17AB4,17AFA,17AFB,17AFC,17B02,17B03,17B4A,17B4B,17B4C,17B56,17B57,17B58,17B59,17B5A,17B6C,17B6D,17B76,17B77
N | 표항목 |  | H1.6 * R6 | 주 | 2 | 0 | 표확정 | r8.dwg |  | EXPLODED_TABLE 2행 | 0.88 | 70B5,70B8,70BC,70BD,70C7,70CB,70D0,7209,D4FB,D502,D503,D504,D505,DA5E,DA79,DA7C,E0FC,E0FD,E0FE,E101,17A81/333,17A81/334,17A81/335,17A81/336,17A81/337,17A81/346,17A81/347,17A91,17A92,17A93,17A94,17A95,17A9A,17A9B,17A9C,17A9D,17A9E,17A9F,17AA0,17AA1,17AA7,17AA8,17AA9,17AAA,17AAB,17AAC,17AB4,17AFA,17AFB,17AFC,17B02,17B03,17B4A,17B4B,17B4C,17B56,17B57,17B58,17B59,17B5A,17B6C,17B6D,17B76,17B77
N | 표항목 |  | H1.6 * R6 | 주 | 2 | 0 | 표확정 | r8.dwg |  | EXPLODED_TABLE 3행 | 0.88 | 70B5,70B8,70BC,70BD,70C7,70CB,70D0,7209,D4FB,D502,D503,D504,D505,DA5E,DA79,DA7C,E0FC,E0FD,E0FE,E101,17A81/333,17A81/334,17A81/335,17A81/336,17A81/337,17A81/346,17A81/347,17A91,17A92,17A93,17A94,17A95,17A9A,17A9B,17A9C,17A9D,17A9E,17A9F,17AA0,17AA1,17AA7,17AA8,17AA9,17AAA,17AAB,17AAC,17AB4,17AFA,17AFB,17AFC,17B02,17B03,17B4A,17B4B,17B4C,17B56,17B57,17B58,17B59,17B5A,17B6C,17B6D,17B76,17B77
N | 표항목 |  | H2.5 * R6 | 주 | 1 | 0 | 표확정 | r8.dwg |  | EXPLODED_TABLE 4행 | 0.88 | 70B5,70B8,70BC,70BD,70C7,70CB,70D0,7209,D4FB,D502,D503,D504,D505,DA5E,DA79,DA7C,E0FC,E0FD,E0FE,E101,17A81/333,17A81/334,17A81/335,17A81/336,17A81/337,17A81/346,17A81/347,17A91,17A92,17A93,17A94,17A95,17A9A,17A9B,17A9C,17A9D,17A9E,17A9F,17AA0,17AA1,17AA7,17AA8,17AA9,17AAA,17AAB,17AAC,17AB4,17AFA,17AFB,17AFC,17B02,17B03,17B4A,17B4B,17B4C,17B56,17B57,17B58,17B59,17B5A,17B6C,17B6D,17B76,17B77
N | 표항목 |  | KEY PLAN | 식 | 0 | 0 | 확인필요 | r8.dwg |  | EXPLODED_TABLE 13행 | 0.88 | 70B5,70B8,70BC,70BD,70C7,70CB,70D0,7209,D4FB,D502,D503,D504,D505,DA5E,DA79,DA7C,E0FC,E0FD,E0FE,E101,17A81/333,17A81/334,17A81/335,17A81/336,17A81/337,17A81/346,17A81/347,17A91,17A92,17A93,17A94,17A95,17A9A,17A9B,17A9C,17A9D,17A9E,17A9F,17AA0,17AA1,17AA7,17AA8,17AA9,17AAA,17AAB,17AAC,17AB4,17AFA,17AFB,17AFC,17B02,17B03,17B4A,17B4B,17B4C,17B56,17B57,17B58,17B59,17B5A,17B6C,17B6D,17B76,17B77
N | 표항목 | 150 |  | 식 | 0 | 0 | 확인필요 | r8.dwg | 150 | EXPLODED_TABLE 21행 | 0.88 | 70B5,70B8,70BC,70BD,70C7,70CB,70D0,7209,D4FB,D502,D503,D504,D505,DA5E,DA79,DA7C,E0FC,E0FD,E0FE,E101,17A81/333,17A81/334,17A81/335,17A81/336,17A81/337,17A81/346,17A81/347,17A91,17A92,17A93,17A94,17A95,17A9A,17A9B,17A9C,17A9D,17A9E,17A9F,17AA0,17AA1,17AA7,17AA8,17AA9,17AAA,17AAB,17AAC,17AB4,17AFA,17AFB,17AFC,17B02,17B03,17B4A,17B4B,17B4C,17B56,17B57,17B58,17B59,17B5A,17B6C,17B6D,17B76,17B77
N | 표항목 | 2400 |  | 식 | 0 | 0 | 확인필요 | r8.dwg | 2400 | EXPLODED_TABLE 19행 | 0.88 | 70B5,70B8,70BC,70BD,70C7,70CB,70D0,7209,D4FB,D502,D503,D504,D505,DA5E,DA79,DA7C,E0FC,E0FD,E0FE,E101,17A81/333,17A81/334,17A81/335,17A81/336,17A81/337,17A81/346,17A81/347,17A91,17A92,17A93,17A94,17A95,17A9A,17A9B,17A9C,17A9D,17A9E,17A9F,17AA0,17AA1,17AA7,17AA8,17AA9,17AAA,17AAB,17AAC,17AB4,17AFA,17AFB,17AFC,17B02,17B03,17B4A,17B4B,17B4C,17B56,17B57,17B58,17B59,17B5A,17B6C,17B6D,17B76,17B77
N | 표항목 | Y3 | Y5 | 식 | 0 | 0 | 확인필요 | r8.dwg | Y3 | EXPLODED_TABLE 12행 | 0.88 | 70B5,70B8,70BC,70BD,70C7,70CB,70D0,7209,D4FB,D502,D503,D504,D505,DA5E,DA79,DA7C,E0FC,E0FD,E0FE,E101,17A81/333,17A81/334,17A81/335,17A81/336,17A81/337,17A81/346,17A81/347,17A91,17A92,17A93,17A94,17A95,17A9A,17A9B,17A9C,17A9D,17A9E,17A9F,17AA0,17AA1,17AA7,17AA8,17AA9,17AAA,17AAB,17AAC,17AB4,17AFA,17AFB,17AFC,17B02,17B03,17B4A,17B4B,17B4C,17B56,17B57,17B58,17B59,17B5A,17B6C,17B6D,17B76,17B77