## 총괄갑지
공사 내역서
- 공 사 예 산 서 -
2026-07
강산건축디자인

## 원가계산서
공 사 원 가 계 산 서
공사명 : 공사 내역서
| 비 목 |  | 금 액 | 비 고
A1 |  | 직 접 재 료 비
A2 |  | 간 접 재 료 비 | 0
A3 |  | [ 재 료 비 계 ]
B1 |  | 직 접 노 무 비
B2 |  | 간 접 노 무 비 |  | 직접노무비×12.6%
BS |  | [ 노 무 비 계 ]
C1 |  | 기 계 경 비
C2 |  | 산 재 보 험 료 |  | 노무비×3.56%
C3 |  | 고 용 보 험 료 |  | 노무비×1.01%
C4 |  | 산업안전보건관리비 |  | (재료비+직노)×2.93%
C5 |  | 환 경 보 전 비 |  | (재료+직노+기계경비)×0.3%
C6 |  | 기 타 경 비 |  | (재료비+노무비)×5.2%
CS |  | [ 경 비 계 ]
S1 | 계
D1 | 일 반 관 리 비 |  |  | 계×6%
D2 | 이 윤 |  |  | (노무비+경비+일반관리비)×15%
D9 | 공 급 가 액
DB | 부 가 가 치 세 |  |  | 공급가액×10%
DH | 도 급 액
S2 | 총 공 사 비 |  |  | 천원미만 절사

## 공종별집계표
공 종 별 집 계 표
공사 내역서
품 명 | 규 격 | 단위 | 수량 | 재 료 비 |  | 노 무 비 |  | 경 비 |  | 합 계
|  |  |  | 단가 | 금액 | 단가 | 금액 | 단가 | 금액 | 단가 | 금액
01. 공사 내역서 |  | 식 | 1
0101 ◆ 공사 |  | 식 | 1
가 설 공 사 ■건축공사 010101 |  | 식 | 1
조 적 공 사 ■건축공사 010102 |  | 식 | 1
타 일 공 사 ■건축공사 010103 |  | 식 | 1
목공사및수장공사 ■건축공사 010104 |  | 식 | 1
방 수 공 사 ■건축공사 010105 |  | 식 | 1
금 속 공 사 ■건축공사 010106 |  | 식 | 1
미 장 공 사 ■건축공사 010107 |  | 식 | 1
창호 및 유리공사 ■건축공사 010108 |  | 식 | 1
포 장 공 사 ■건축공사 010109 |  | 식 | 1
철 거 공 사 ■건축공사 010110 |  | 식 | 1
골재비및운반비 ■건축공사 010111 |  | 식 | 1
0102 ◆ ■기계설비공사 0102 |  | 식 | 1
기타 |  | 식 | 1
[ 합 계 ]

## 공종별내역서
공사 내역서
품 명 | 규 격 | 단위 | 수량 | 재 료 비 |  | 노 무 비 |  | 경 비 |  | 합 계
|  |  |  | 단가 | 금액 | 단가 | 금액 | 단가 | 금액 | 단가 | 금액
가 설 공 사 ■건축공사 010101
강관 조립말비계(이동식)설치 및 해체 | 높이 2m, 3개월 | 대 | 1 | 38219 |  | 93570 |  | 0
건축물현장정리 | 청소 및 뒤정리 | M2 | 29 | 146 |  | 14424 |  | 0
[ 소 계 ]
조 적 공 사 ■건축공사 010102
콘크리트벽돌 | 콘크리트벽돌, 190*57*90mm, 울산, C종2급 | 매 | 79 | 71 |  | 0 |  | 0
0.5B 벽돌쌓기 | 3.6m 이하, 시공량 25m2/일당 | M2 | 1 | 0 |  | 37776 |  | 628
[ 소 계 ]
타 일 공 사 ■건축공사 010103
자기질타일 | 자기질타일, 300*300mm | M2 | 7 | 16000 |  | 47000 |  | 0
도기질타일 | 도기질타일, 300*600mm | M2 | 32 | 16000 |  | 47000 |  | 0
타일 떠붙이기(바탕 18mm) | 벽, 300*600 (백색줄눈) | M2 | 30 | 16000 |  | 58182 |  | 0
타일 압착 붙이기(바탕 50mm+압 5mm) | 바닥, 300*300(타일C, 백색줄눈) | M2 | 7 | 500 |  | 4053 |  | 0
타일용코너비드 | 스텐 | M | 5 | 1500 |  | 6656 |  | 0
[ 소 계 ]
목공사및수장공사 ■건축공사 010104
화장실칸막이 | 전면12T(고압적층판넬)+측면20T(방수PB)<현장설치도> | M2 | 2 | 13000 |  | 32632 |  | 0
샤워부스 설치 | 강화유리 | M2 | 2 | 60000 |  | 35000 |  | 0
벽체틀 설치(미송) | 30*30, @450*600 | M2 | 2 | 5138 |  | 10048 |  | 177
비닐타일 깔기 | 비닐타일, 3*450*450mm, 친환경PVC타일 | M2 | 2 | 12000 |  | 17167 |  | 0
비닐시트 깔기 - 전면접합 | 비닐시트, 3.0T*1830 | M2 | 25 | 20493 |  | 6960 |  | 0
목재 몰딩설치 | 라왕 25*25mm, 바니시 | M | 16 | 2500 |  | 8990 |  | 0
도배바름(합판·석고보드면) | 벽, 방염벽지 | M2 | 2 | 3100 |  | 11416 |  | 0
도배바름(콘크리트·모르타르면) | 벽, 방염벽지 | M2 | 51 | 3000 |  | 7546 |  | 0
도배바름(합판·석고보드면) | 천장, 방염벽지 | M2 | 22 | 6200 |  | 19657 |  | 0
천장텍스붙임 | 불연천장재, 친환경텍스, 9.5*300*600mm | M2 | 8 | 8100 |  | 15107 |  | 0
석고판 나사 고정(바탕용) | 벽, 석고보드(일반),9.5T*1겹 붙임 | M2 | 2 | 2963 |  | 11416 |  | 0
인조대리석 재료분리대 | 90*9mm | M | 3 | 1129 |  | 41001 |  | 0
신발장제작설치 | 하이그로시도장 700*300*900 [현장설치도] | 개소 | 1 | 900000 |  | 300000 |  | 0
수납장제작설치 | 하이그로시도장 600*400*1800 [현장설치도] | 개소 | 1 | 2729 |  | 99705 |  | 4394
수납장제작설치 | 하이그로시도장 350*400*2100 [현장설치도] | 개소 | 1 | 2729 |  | 99705 |  | 4394
씽크대제작설치 | L1500(하부장:하이그로시,상판마감:인조대리석 ) [현장설치도] | 개소 | 2 | 2729 |  | 99705 |  | 4394
하이라이트 | 매립형, 1구 | 개소 | 1 | 22220 |  | 96743 |  | 0
[ 소 계 ]
방 수 공 사 ■건축공사 010105
우레탄방수 - 바탕, 프라이머 포함 | 바닥 3mm, 비노출 | M2 | 3 | 374 |  | 19082 |  | 0
시멘트 액체방수 | 바닥 | M2 | 4 | 374 |  | 19082 |  | 0
시멘트 액체방수 | 벽 | M2 | 7 | 374 |  | 19082 |  | 0
[ 소 계 ]
금 속 공 사 ■건축공사 010106
스테인리스사다리 | 450*7000, D38.1+22.3*2t | 개 | 1 | 93694 |  | 111698 |  | 3945
스테인리스사다리 | 450*9000, D38.1+22.3*2t | 개 | 1 | 93694 |  | 111698 |  | 3945
경량철골천정틀 | M-BAR, H:1m미만. 기존슬라브용 | M2 | 8 | 5500 |  | 11416 |  | 0
AL몰딩설치 | 칼라,ㄷ형,L형,Z형 | M | 11 | 2500 |  | 8990 |  | 0
[ 소 계 ]
미 장 공 사 ■건축공사 010107
모르타르 바름 | 바닥, 100mm | M2 | 5 | 292 |  | 14297 |  | 0
셀프레벨링 모르타르 | 바닥, 3mm | M2 | 2 | 35893 |  | 0 |  | 0
[ 소 계 ]
창호 및 유리공사 ■건축공사 010108
PW01 | 1.500 x 1.550 = 2.325 | EA | 1 | 22220 |  | 96743 |  | 0
WD01 | 0.900 x 2.800 = 2.520 | EA | 1 | 22220 |  | 96743 |  | 0
WD02 | 0.800 x 2.100 = 1.680 | EA | 1 | 22220 |  | 96743 |  | 0
WD03 | 1.700 x 2.100 = 3.570 | EA | 1 | 0 |  | 0 |  | 106828
수밀코킹(실리콘) | 삼각, 10mm, 창호주위 | M | 50 | 500 |  | 5228 |  | 0
창호주위 모르타르 충전 |  | M | 25 | 800 |  | 2719 |  | 0
반투명유리 | 3mm | M2 | 4 | 40000 |  | 33002 |  | 0
복층유리 | 복층유리, 투명, 24mm | M2 | 5 | 40000 |  | 33002 |  | 0
창호유리설치 / 판유리 | 유리두께 3mm 이하 | M2 | 4 | 40000 |  | 33002 |  | 0
창호유리설치 / 복층유리 | 유리두께 24mm 이하 | M2 | 5 | 40000 |  | 33002 |  | 0
유리주위 코킹 | 5*5, 실리콘 | M | 33 | 500 |  | 5228 |  | 0
[ 소 계 ]
포 장 공 사 ■건축공사 010109
포장공사 |  | 식 | 1 | 1669990 |  | 20351918 |  | 2907887
[ 소 계 ]
철 거 공 사 ■건축공사 010110
천장몰딩철거 |  | M | 16 | 0 |  | 4304 |  | 0
창호철거(인력) | 목재문 | M2 | 10 | 816 |  | 17779 |  | 0
창호철거(인력) | 알루미늄단창 | M2 | 2 | 816 |  | 17779 |  | 0
씽크대 철거 | L=900 | 개소 | 1 | 8719 |  | 60338 |  | 12124
씽크대 철거 | L=1500 | 개소 | 1 | 8719 |  | 60338 |  | 12124
욕조철거 |  | 개소 | 1 | 0 |  | 76436 |  | 0
점검용사다리철거 |  | 개소 | 1 | 2657 |  | 64712 |  | 3601
양변기슬라브철거면메우기 | 300*300,HD13@200+철근이음 | 개소 | 2 | 2657 |  | 64712 |  | 3601
무석면텍스 철거 |  | M2 | 8 | 0 |  | 13000 |  | 0
경량천장철골틀 해체 |  | M2 | 8 | 1225 |  | 23276 |  | 0
조적벽 해체 | H=3.6m 이하 | M3 | 1 | 0 |  | 135469 |  | 2393
도배 해체 | 벽 | M2 | 53 | 0 |  | 2746 |  | 0
도배 해체 | 천장 | M2 | 22 | 0 |  | 3566 |  | 0
PVC계바닥재 해체 | 장판지 | M2 | 20 | 0 |  | 2265 |  | 0
타일 해체 | 벽, 7t | M2 | 27 | 0 |  | 30000 |  | 0
타일 해체 | 바닥, 7t | M2 | 2 | 0 |  | 30000 |  | 0
타일 해체 | 바닥, 7t(몰탈50t) | M2 | 12 | 0 |  | 30000 |  | 0
건설폐기물상차비 | 15ton 덤프트럭 | TON | 107 | 0 |  | 0 |  | 6420
[ 소 계 ]
골재비및운반비 ■건축공사 010111
자갈 | 자갈, 울산, 도착도, #57 | M3 | 1 | 31200 |  | 0 |  | 0
모래 | 모래, 울산, 도착도 | M3 | 2 | 36400 |  | 0 |  | 0
[ 소 계 ]
◆ ■기계설비공사 0102
기타
기계설비공사 |  | 식 | 1 | 0 |  | 241497 |  | 0
[ 소 계 ]